## 表紙（鑑）
|  |  | 仕様書番 号 |  | 業
令 和 ７ 年 度 |  |  |  | 教総工第６号 | 者
名
工 事 名 |  |  |  | 各小学校体育館空調設備設置工事
施 工 場 所 |  |  |  | 海津市海津町高須町外 地内
設 計 金 額 |  |  |  | 金 |  | 円也
事
|  | ・空調設備設置工事 |  |  |  | 1式
（海津小学校）
業 |  |  | （今尾小学校）
（城山小学校）
内
容
海 津 市
|  | 本 工 事 費 |  |  |  |  | 円也
設
計 |  | 工 事 価 格 |  |  |  |  | 円也
内
金
額
| 容 | 消費税等相当額 |  |  |  |  | 円也
摘
要

## 総括表
番号 | 名 称 | 材質 | 摘 要 | 数 量 | 単位 | 単 価 | 金 額 | 備 考
各小学校体育館空調設備設置工事
Ⅰ | 海津小学校体育館空調設備設置工事 |  |  | 1 | 式
Ⅱ | 今尾小学校体育館空調設備設置工事 |  |  | 1 | 式
Ⅲ | 城山小学校体育館空調設備設置工事 |  |  | 1 | 式
直接工事費
| 共通仮設費 |  |  | 1 | 式
純工事費
| 現場管理費 |  |  | 1 | 式
工事原価
| 一般管理費 |  |  | 1 | 式
工事価格
| 改め計 |  | 千円止め | 1 | 式
| 消費税相当額 |  | 10% | 1 | 式
工事費

## Ⅰ-海津小
番号 | 名 称 | 材質 | 摘 要 | 数 量 | 単位 | 単 価 | 金 額 | 備 考
Ⅰ | 海津小学校体育館空調設備設置工事
A | 建築工事 |  |  | 1 | 式
B | 電気設備工事 |  |  | 1 | 式
C | 空調設備工事 |  |  | 1 | 式
小 計

## Ⅰ-A-建築（海津）
番号 | 名 称 | 材質 | 摘 要 | 数 量 | 単位 | 単 価 | 金 額 | 備 考
Ⅰ-A | 建築工事
1 | 直接仮設工事 |  |  | 1 | 式
2 | 改修工事 |  |  | 1 | 式
小 計

## 1.直接（海津）
番号 | 名 称 | 材質 | 摘 要 | 数 量 | 単位 | 単 価 | 金 額 | 備 考
1 | 直接仮設工事
| 内部足場 |  | 600W-12ｍ未満 ブラケット足場にて出調整 | 116 | ｍ2
| 昇降足場 |  | H-5ｍ | 32 | ｍ
| 垂直養生 |  | グリーンネット | 155 | ｍ2
| 床養生 |  | シート | 128 | ｍ2
| 同上合板5.5下地 |  | 1階足場用 | 29 | 枚
| 脚立足場 |  | H-1.8ｍ 外壁塗装用 | 5 | ｍ
| 整理清掃後片付け |  | 外部 | 128 | ｍ2
| ｶﾗｰｺｰﾝ |  | バー共 | 66 | ｍ
| 暗幕養生 |  | 18ヵ所 | 2 | 人工
小 計

## 2.建築改修（海津）
番号 | 名 称 | 材質 | 摘 要 | 数 量 | 単位 | 単 価 | 金 額 | 備 考
2 | 改修工事
| 手摺控え撤去補修 |  | スパン1か所 | 6 | ヵ所
| 下足入れ撤去 |  | 処分共 | 1 | ヵ所
| 上記壁補修 |  | アクリルリシン | 14 | ｍ2
| 発電機基礎 |  | フェンス移設含む | 1 | ヵ所
| ネットフェンス |  | 追加分 H-1.8 | 4 | ｍ
小 計

## Ⅰ-B.電気設備（海津）
番号 | 名 称 | 材質 | 摘 要 | 数 量 | 単位 | 単 価 | 金 額 | 備 考
Ⅰ-B | 電気設備工事
1) | 幹線・動力設備 |  |  | 1 | 式
2) | コンセント設備 |  |  | 1 | 式
小 計

## 電気設備（海津）
番号 | 名 称 | 材質 | 摘 要 | 数 量 | 単位 | 単 価 | 金 額 | 備 考
B | 電気設備
1) | 幹線・動力設備
| 電線管 |  | (G82) 露出 | 6 | m
| 電線管 |  | (C51) 露出 | 46 | m
| 電線管 |  | (C31) 露出 | 44 | m
| 電線管 |  | (E51) 露出 | 32 | m
| ｹｰﾌﾞﾙ |  | EM-CET150sq 管内 | 6 | m
| ｹｰﾌﾞﾙ |  | EM-CET38sq 管内 | 50 | m
| ｹｰﾌﾞﾙ |  | EM-CET38sq CR | 6 | m
| ｹｰﾌﾞﾙ |  | EM-CET14sq 管内 | 94 | m
| ｹｰﾌﾞﾙ |  | EM-CET14sq CR | 41 | m
| 電線 |  | EM-IE8sq 管内 | 60 | m
| 電線 |  | EM-IE8sq CR | 6 | m
| 電線 |  | EM-IE5.5sq 管内 | 94 | m
| 電線 |  | EM-IE5.5sq CR | 41 | m
| 接地工事 |  | ED | 1 | 式
| 動力分電盤 |  | PAC-M | 1 | 面
| 動力分電盤 |  | PAC-1 | 1 | 面
| ｺｱ抜き |  | 100φ | 1 | 箇所
| ｺｱ抜き |  | 75φ | 2 | 箇所
| 塗装費 |  | 配管 (75) | 6 | m
| 塗装費 |  | 配管 (51) | 77 | ｍ
| 塗装費 |  | 配管 (31) | 44 | m
| ﾌﾟﾙﾎﾞｯｸｽ |  | a:300×300×200 SUS WP | 2 | 個
| ﾌﾟﾙﾎﾞｯｸｽ |  | b:400×400×300 SUS WP | 3 | 個
| ﾌﾟﾙﾎﾞｯｸｽ |  | c:400×400×300 | 2 | 個
| 非常用発電機 |  |  | 1 | 基
| ﾌﾞﾛｯｸ架台 |  | L=300 | 5 | 個
| 低圧電力引込工事 |  | 中部電力申請・負担金共 | 1 | ヵ所
小 計
2) | コンセント設備
| 電線管 |  | (C25) 露出 | 21 | m
| 電線管 |  | (E31) 露出 | 9 | m
| 電線管 |  | (E25) 露出 | 5 | m
| ｹｰﾌﾞﾙ |  | EM-CE3.5sq-2C 管内 | 21 | m
| ｹｰﾌﾞﾙ |  | EM-CE3.5sq-2C CR | 6 | m
| ｹｰﾌﾞﾙ |  | EM-EEF2.0-2C 管内 | 23 | m
| 塗装費 |  | 配管 (31) | 9 | m
| 塗装費 |  | 配管 (25) | 26 | ｍ
| 既設電灯盤改修 |  | 2回路 | 1 | 式
| 高所作業車 |  | 外部配管作業用 1日作業 | 1 | 台
小 計
小 計
小 計

## Ⅰ-C.機械設備（海津）1
番号 | 名 称 | 材質 | 摘 要 | 数 量 | 単位 | 単 価 | 金 額 | 備 考
Ⅰ-C | 空調設備工事（海津小屋体）
1 | 機器設備 |  |  | 1 | 式
2 | 配管設備 |  |  | 1 | 式
3 | 自動制御設備 |  |  | 1 | 式
小 計
1 | 機器設備
| (PAC-1）空冷ﾋｰﾄﾎﾟﾝﾌﾟｴｱｺﾝ |  | 室内機床取付形 呼称10.0馬力 | 6 | 組
冷房能力 25.0KW 暖房能力28.0KW 3φ200v用、ﾘﾓｺﾝｽｲｯﾁ
･風量ｺﾝﾄﾛｰﾙｽｲｯﾁ･風向調整ｶﾞｲﾄﾞ 等含む。
| 室内機用背面ｶﾞｰﾄﾞ |  |  | 6 | 箇所
| 室外機用安全ﾈｯﾄ |  | 正面・側面・背面共 | 6 | 組
| 室外機用集中ﾄﾞﾚﾝﾊﾟﾝ |  |  | 3 | 箇所
| 同上据付費 |  | 室内外機共 | 6 | 組
| 室内機取付架台 |  | 錆止め指定色処理､防振ｺﾞﾑﾏｯﾄ(10t)､ｱﾝｶｰﾎﾞﾙﾄ等含む。 | 6 | 組
| 室内機用転倒防止金具 |  | SUS製 | 6 | ｾｯﾄ
| 室外機取付基礎 |  | ｺﾝｸﾘｰﾄ製(ﾀｲｶﾞｰﾍﾞｰｽ同等品) 700Lx130(100)x120h-2本、 | 6 | 組
防振ｺﾞﾑﾏｯﾄ(10t)敷き
| 室外機用転倒防止金具 |  | SUS製 | 6 | ｾｯﾄ
| 機器運搬費 |  |  | 1 | 式
| 試運転調整費 |  |  | 1 | 式
小 計
2 | 配管設備
| 冷媒管 | 銅管(L) | ｶﾞｽ管(20t保温付) 25.4φ | 67 | ｍ
|  |  | 液 管(10t保温付) 12.7φ | 67 | ｍ
| ﾄﾞﾚﾝ管（ACﾄﾞﾚﾝ管） | VP | 屋内一般 25φ | 37 | ｍ
| ﾄﾞﾚﾝ管 | SGP(白) | 犬走転がし 32φ | 8 | ｍ
|  |  | 犬走転がし 25φ | 5 | ｍ
| 保温工事 |  | GW25t成形ｽﾃﾝﾚｽ板巻き | 1 | 式
| 塗装工事 |  | SGP(白)管箇所部分 | 1 | 式
| 防蝕工事 |  | ｺﾝｸﾘｰﾄ埋設部 | 1 | 式
| 既設壁・床 穴明け補修工事 |  | ｺｱｰ抜き施工 | 1 | 式
| 高所作業車 |  | 外部配管作業用 2日作業 | 2 | 台
小 計
3 | 自動制御設備
| SR-1 ｴｱｺﾝ 制御盤 |  | 集中ﾘﾓｺﾝ､風量ｺﾝﾄﾛｰﾙﾘﾓｺﾝ､課金(ｺｲﾝ式)装置等 含む。 | 1 | 面
| 盤取付費 |  | 調整含む。 | 1 | 面
| 試運転調整費 |  |  | 1 | 式
| 室内機ﾌｧﾝ用電源線 |  | 冷媒管共巻き EM-CE 3.5ﾛ-2c | 67 | ｍ
| 室内外機連絡配線 |  | 冷媒管共巻き EM-CEE 1.25ﾛ-3c | 67 | ｍ
| 集中ﾘﾓｺﾝ配線 |  | 室外機間渡り EM-CEE-S 1.25ﾛ-2c | 158 | ｍ
| ﾜｲﾔｰﾄﾞﾘﾓｺﾝ配線 |  | EM-CEE 1.25ロ-2c | 256 | ｍ
| 風量ｺﾝﾄﾛｰﾙ配線 |  | EM-CEE 1.25ロ-2c | 256 | ｍ
| 電線管 |  | 屋外露出 G 22φ | 30 | ｍ
|  |  | 屋内露出 E 31φ | 7 | ｍ
|  |  | 〃 G 28φ | 46 | ｍ
|  |  | 〃 G 36φ | 50 | ｍ
|  |  | 〃 G 54φ | 23 | ｍ
|  |  | 〃 G 70φ | 33 | ｍ
| プルﾎﾞｯｸｽ |  | 鋼板製錆止め指定色処理 200x200x150 | 4 | 個
|  |  | 鋼板製錆止め指定色処理 150x150x100 | 3 | 個
| 電線管塗装工事 |  |  | 1 | 式
| 屋外配管支持金具 |  | SUS製 Ｌ-40x40x3t 加工品 | 1 | 式
| 床・壁 穴明け補修工事 |  | ｺｱｰ抜き 50φ | 1 | 式
小 計

## Ⅱ-今尾小
番号 | 名 称 | 材質 | 摘 要 | 数 量 | 単位 | 単 価 | 金 額 | 備 考
Ⅱ | 今尾小学校体育館空調設備設置工事
A | 建築工事 |  |  | 1 | 式
B | 電気設備工事 |  |  | 1 | 式
C | 空調設備工事 |  |  | 1 | 式
小 計

## Ⅱ-A-建築（今尾）
番号 | 名 称 | 材質 | 摘 要 | 数 量 | 単位 | 単 価 | 金 額 | 備 考
Ⅰ-A | 建築工事
1 | 直接仮設工事 |  |  | 1 | 式
2 | 改修工事 |  |  | 1 | 式
小 計

## 1.直接 (今尾)
番号 | 名 称 | 材質 | 摘 要 | 数 量 | 単位 | 単 価 | 金 額 | 備 考
1 | 直接仮設工事
| 内部足場 |  | 600W-12ｍ未満 ブラケット足場にて出調整 | 116 | ｍ2
| 昇降足場 |  | H-5ｍ | 32 | ｍ
| 垂直養生 |  | グリーンネット | 155 | ｍ2
| 床養生 |  | シート | 125 | ｍ2
| 同上合板5.5下地 |  | 1階足場用 | 29 | 枚
| 昇降足場 |  | 外部用 | 3.6 | ｍ
| 整理清掃後片付け |  | 外部 | 116 | ｍ2
| ｶﾗｰｺｰﾝ |  | バー共 | 66 | ｍ
| 暗幕養生 |  | 18ヵ所 | 2 | 人工
| 高所作業車 |  | 軒天解体作業 | 2 | 台
| 高所作業車 |  | 軒天復旧作業 | 2 | 台
小 計

## 2.建築改修 (今尾)
番号 | 名 称 | 材質 | 摘 要 | 数 量 | 単位 | 単 価 | 金 額 | 備 考
2 | 改修工事
| 手摺控え撤去補修 |  | スパン1か所 | 6 | ヵ所
| 発電機基礎 |  |  | 1 | ヵ所
| メッシュフェンス |  | H-1.5 基礎共 | 9 | ｍ2
| 同上扉 |  | W-600 | 1 | ヵ所
| 設備基礎 |  |  | 3 | ヵ所
| 軒天撤去 |  | フレキシブル板ｔ-4 処分共 （アスベスト含有見なし処理） | 55 | ｍ2
| 軒天復旧 |  | ケイカル板 塗装品 | 55 | ｍ2
| 廻り縁 |  | 塩ビ | 85 | ｍ2
小 計

## Ⅱ-B.電気設備（今尾）
番号 | 名 称 | 材質 | 摘 要 | 数 量 | 単位 | 単 価 | 金 額 | 備 考
Ⅰ-B | 電気設備工事
1） | 幹線・動力設備 |  |  | 1 | 式
2） | ｺﾝｾﾝﾄ設備 |  |  | 1 | 式
小 計

## 電気設備（今尾）
番号 | 名 称 | 材質 | 摘 要 | 数 量 | 単位 | 単 価 | 金 額 | 備 考
B | 電気設備
1) | 幹線・動力設備
| 電線管 |  | (G82) 露出 | 45 | m
| 電線管 |  | (C51) 露出 | 63 | m
| 電線管 |  | (C31) 露出 | 64 | m
| 電線管 |  | 2種かとう管(50) 防水 | 3 | m
| ｹｰﾌﾞﾙ |  | EM-CET150sq 管内 | 45 | m
| ｹｰﾌﾞﾙ |  | EM-CET150sq ﾒｯｾﾝ吊 | 14 | m
| ｹｰﾌﾞﾙ |  | EM-CET38sq 管内 | 48 | m
| ｹｰﾌﾞﾙ |  | EM-CET14sq 管内 | 105 | m
| 電線 |  | EM-IE8sq 管内 | 48 | m
| 電線 |  | EM-IE5.5sq 管内 | 105 | m
| 接地工事 |  | ED | 2 | 式
| 引込開閉器盤 |  | P-M | 1 | 面
| 動力分電盤 |  | PAC-1 | 1 | 面
| 動力分電盤 |  | PAC-2 | 1 | 面
| ﾒｯｾﾝｼﾞｬｰﾜｲﾔｰ |  | 38sq | 14 | m
| 引込金具 |  |  | 1 | 個
| 塗装費 |  | 配管 (75) | 45 | m
| 塗装費 |  | 配管 (51) | 77 | ｍ
| 塗装費 |  | 配管 (31) | 64 | m
| ﾌﾟﾙﾎﾞｯｸｽ |  | a:300×300×200 SUS WP | 2 | 個
| ﾌﾟﾙﾎﾞｯｸｽ |  | b:400×400×300 SUS WP | 7 | 個
| ﾌﾟﾙﾎﾞｯｸｽ |  | f:500×500×300 SUS WP | 1 | 個
| 非常用発電機 |  |  | 1 | 基
| ｺﾝｸﾘｰﾄ柱 |  | 10-19-350 | 1 | 本
| 同上建柱費 |  |  | 1 | 式
| 支線工事 |  | 38sq | 1 | 式
| 低圧電力引込工事 |  | 中部電力申請・負担金共 | 1 | ヵ所
小 計
2) | ｺﾝｾﾝﾄ設備
| 電線管 |  | (E25) 露出 | 19 | m
| ｹｰﾌﾞﾙ |  | EM-EEF2.0-2C 管内 | 19 | m
| 塗装費 |  | 配管 (25) | 19 | ｍ
| 既設電灯盤改修 |  | 2回路 | 1 | 式
| ｺｱ抜き |  | 30φ | 1 | 箇所
| ﾌﾟﾙﾎﾞｯｸｽ |  | d:150×150×100 SUS WP | 1 | 個
| ﾌﾟﾙﾎﾞｯｸｽ |  | e:150×150×100 | 1 | 個
小 計

## Ⅱ-C.機械設備（今尾）1
番号 | 名 称 | 材質 | 摘 要 | 数 量 | 単位 | 単 価 | 金 額 | 備 考
Ⅱ-C | 空調設備工事（今尾小屋体）
1 | 機器設備 |  |  | 1 | 式
2 | 配管設備 |  |  | 1 | 式
3 | 自動制御設備 |  |  | 1 | 式
小 計
1 | 機器設備
| (PAC-1）空冷ﾋｰﾄﾎﾟﾝﾌﾟｴｱｺﾝ |  | 室内機床取付形 呼称10.0馬力 | 6 | 組
冷房能力 25.0KW 暖房能力28.0KW 3φ200v用、ﾘﾓｺﾝｽｲｯﾁ
･風量ｺﾝﾄﾛｰﾙｽｲｯﾁ･風向調整ｶﾞｲﾄﾞ 等含む。
| 室内機用背面ｶﾞｰﾄﾞ |  |  | 6 | 箇所
| 室外機用安全ﾈｯﾄ |  | 正面・側面・背面共 | 6 | 組
| 室外機用集中ﾄﾞﾚﾝﾊﾟﾝ |  |  | 3 | 箇所
| 同上据付費 |  | 室内外機共 | 6 | 組
| 室内機取付架台 |  | 錆止め指定色処理､防振ｺﾞﾑﾏｯﾄ(10t)､ｱﾝｶｰﾎﾞﾙﾄ等含む。 | 6 | 組
| 室内機用転倒防止金具 |  | SUS製 | 6 | ｾｯﾄ
| 室外機取付基礎 |  | ｺﾝｸﾘｰﾄ製(ﾀｲｶﾞｰﾍﾞｰｽ同等品) 700Lx130(100)x120h-2本、 | 3 | 組
防振ｺﾞﾑﾏｯﾄ(10t)敷き
| 室外機用転倒防止金具 |  | SUS製 | 6 | ｾｯﾄ
| 機器運搬費 |  |  | 1 | 式
| 試運転調整費 |  |  | 1 | 式
小 計
2 | 配管設備
| 冷媒管 | 銅管(L) | ｶﾞｽ管(20t保温付) 25.4φ | 80 | ｍ
|  |  | 液 管(10t保温付) 12.7φ | 80 | ｍ
| ﾄﾞﾚﾝ管（ACﾄﾞﾚﾝ管） | VP | 屋内一般 30φ | 6 | ｍ
|  | VP | 25φ | 44 | ｍ
| ﾄﾞﾚﾝ管 | SGP(白) | 犬走転がし 32φ | 7 | ｍ
|  |  | 犬走転がし 25φ | 5 | ｍ
| 保温工事 |  | GW25t成形ｽﾃﾝﾚｽ板巻き | 1 | 式
| 塗装工事 |  | SGP(白)管箇所部分 | 1 | 式
| 防蝕工事 |  | ｺﾝｸﾘｰﾄ埋設部 | 1 | 式
| 既設壁・床 穴明け補修工事 |  | ｺｱｰ抜き施工 | 1 | 式
| 高所作業者 |  | 外部配管作業用 2日作業 | 2 | 台
小 計
3 | 自動制御設備
| SR-1 ｴｱｺﾝ 制御盤 |  | 集中ﾘﾓｺﾝ､風量ｺﾝﾄﾛｰﾙﾘﾓｺﾝ､課金(ｺｲﾝ式)装置等 含む。 | 1 | 面
| 盤取付費 |  | 調整含む。 | 1 | 面
| 試運転調整費 |  |  | 1 | 式
| 室内機ﾌｧﾝ用電源線 |  | 冷媒管共巻き EM-CE 3.5ﾛ-2c | 83 | ｍ
| 室内外機連絡配線 |  | 冷媒管共巻き EM-CEE 1.25ﾛ-3c | 83 | ｍ
| 集中ﾘﾓｺﾝ配線 |  | 室外機間渡り EM-CEE-S 1.25ﾛ-2c | 147 | ｍ
| ﾜｲﾔｰﾄﾞﾘﾓｺﾝ配線 |  | EM-CEE 1.25ロ-2c | 238 | ｍ
| 風量ｺﾝﾄﾛｰﾙ配線 |  | EM-CEE 1.25ロ-2c | 238 | ｍ
| 電線管 |  | 屋外露出 G 22φ | 29 | ｍ
|  |  | 屋内露出 E 31φ | 65 | ｍ
|  |  | 〃 E 39φ | 46 | ｍ
|  |  | 〃 E 63φ | 8 | ｍ
|  |  | 〃 E 75φ | 11 | ｍ
| プルﾎﾞｯｸｽ |  | 鋼板製錆止め指定色処理 200x200x150 | 4 | 個
|  |  | 鋼板製錆止め指定色処理 150x150x100 | 1 | 個
| 電線管塗装工事 |  |  | 1 | 式
| 床・壁 穴明け補修工事 |  | ｺｱｰ抜き 50φ | 1 | 式
小 計

## Ⅲ-城山小
番号 | 名 称 | 材質 | 摘 要 | 数 量 | 単位 | 単 価 | 金 額 | 備 考
Ⅲ | 城山小学校体育館空調設備設置工事
A | 建築工事 |  |  | 1 | 式
B | 電気設備工事 |  |  | 1 | 式
C | 空調設備工事 |  |  | 1 | 式
小 計

## Ⅲ-A-建築 (城山)
番号 | 名 称 | 材質 | 摘 要 | 数 量 | 単位 | 単 価 | 金 額 | 備 考
Ⅰ-A | 建築工事
1 | 直接仮設工事 |  |  | 1 | 式
2 | 改修工事 |  |  | 1 | 式
小 計

## 1.直接 (城山)
番号 | 名 称 | 材質 | 摘 要 | 数 量 | 単位 | 単 価 | 金 額 | 備 考
1 | 直接仮設工事
| 内部足場 |  | 600W-12ｍ未満 ブラケット足場にて出調整 | 77 | ｍ2
| 昇降足場 |  | H-5ｍ | 21 | ｍ
| 垂直養生 |  | グリーンネット | 103 | ｍ2
| 床養生 |  | シート | 111 | ｍ2
| 同上合板5.5下地 |  | 1階足場用 | 29 | 枚
| 整理清掃後片付け |  | 外部 | 111 | ｍ2
| ｶﾗｰｺｰﾝ |  | バー共 | 66 | ｍ
小 計

## 2.建築改修 (城山)
番号 | 名 称 | 材質 | 摘 要 | 数 量 | 単位 | 単 価 | 金 額 | 備 考
2 | 改修工事
| 発電機基礎 |  |  | 1 | ヵ所
| メッシュフェンス |  | H-1.5 基礎共 | 14 | ｍ
| 同上扉 |  | W-600 | 1 | ヵ所
| 土間斫り補修 |  |  | 3 | ヵ所
小 計

## Ⅲ-B.電気設備 (城山)
番号 | 名 称 | 材質 | 摘 要 | 数 量 | 単位 | 単 価 | 金 額 | 備 考
Ⅰ-B | 電気設備工事
1） | 幹線・動力設備 |  |  | 1 | 式
2） | コンセント設備 |  |  | 1 | 式
小 計

## 電気設備（城山）
番号 | 名 称 | 材質 | 摘 要 | 数 量 | 単位 | 単 価 | 金 額 | 備 考
電気設備
1) | 幹線・動力設備
| 電線管 |  | (G82) 露出 | 6 | m
| 電線管 |  | (C51) 露出 | 57 | m
| 電線管 |  | (C31) 露出 | 60 | m
| 電線管 |  | (FEP50) 埋設 | 4 | m
| ｹｰﾌﾞﾙ |  | EM-CET150sq 管内 | 6 | m
| ｹｰﾌﾞﾙ |  | EM-CET38sq 管内 | 19 | m
| ｹｰﾌﾞﾙ |  | EM-CET38sq 隠蔽 | 28 | m
| ｹｰﾌﾞﾙ |  | EM-CET14sq 管内 | 158 | m
| 電線 |  | EM-IE8sq 管内 | 19 | m
| 電線 |  | EM-IE8sq 隠蔽 | 28 | m
| 電線 |  | EM-IE5.5sq 管内 | 158 | m
| 接地工事 |  | ED | 1 | 式
| 動力分電盤 |  | PAC-M | 1 | 面
| 動力分電盤 |  | PAC-1 | 1 | 面
| ｺｱ抜き |  | 75φ | 1 | 箇所
| 塗装費 |  | 配管 (75) | 7 | m
| 塗装費 |  | 配管 (51) | 57 | ｍ
| 塗装費 |  | 配管 (31) | 60 | m
| ﾌﾟﾙﾎﾞｯｸｽ |  | a:300×300×200 SUS WP | 7 | 個
| ﾌﾟﾙﾎﾞｯｸｽ |  | b:400×400×300 SUS WP | 4 | 個
| 非常用発電機 |  |  | 1 | 基
| 配管支持ﾌﾞﾗｹｯﾄ |  | L=700 | 5 | 個
| 斫り |  | 1390×600×150 | 1 | 箇所
| ﾓﾙﾀﾙ補修 |  |  | 0.8 | ㎥
| ｱｽﾌｧﾙﾄｶｯﾀｰ |  |  | 6 | m
| 掘削 |  |  | 2 | ㎥
| 砂利地業 |  |  | 1 | ㎥
| 埋戻し |  |  | 1 | ㎥
| ｱｽﾌｧﾙﾄ補修 |  |  | 2.3 | ㎡
| 点検口 |  | □600 | 1 | 個
| 低圧電力引込工事 |  | 中部電力申請・負担金共 | 1 | ヵ所
小 計
2) | コンセント設備
| 電線管 |  | (C25) 露出 | 12 | m
| 電線管 |  | (E31) 露出 | 3 | m
| 電線管 |  | (E25) 露出 | 41 | m
| 電線管 |  | (FEP30) 埋設 | 4 | m
| ｹｰﾌﾞﾙ |  | EM-CE3.5sq-2C 管内 | 7 | m
| ｹｰﾌﾞﾙ |  | EM-EEF2.0-2C 管内 | 53 | m
| ｹｰﾌﾞﾙ |  | EM-EEF2.0-2C 隠蔽 | 30 | m
| 塗装費 |  | 配管 (31) | 3 | m
| 塗装費 |  | 配管 (25) | 53 | ｍ
| 既設電灯盤改修 |  | 2回路 | 1 | 式
| ｺｱ抜き |  | 30φ | 2 | 箇所
| ﾌﾟﾙﾎﾞｯｸｽ |  | d:150×150×100 SUS WP | 1 | 個
| ﾌﾟﾙﾎﾞｯｸｽ |  | e:150×150×100 | 1 | 個
小 計
小 計
小 計

## Ⅲ-C.機械設備 (城山)1
番号 | 名 称 | 材質 | 摘 要 | 数 量 | 単位 | 単 価 | 金 額 | 備 考
Ⅲ-C | 空調設備工事（城山小屋体）
1 | 機器設備 |  |  | 1 | 式
2 | 配管設備 |  |  | 1 | 式
3 | 自動制御設備 |  |  | 1 | 式
小 計
1 | 機器設備
| (PAC-1）空冷ﾋｰﾄﾎﾟﾝﾌﾟｴｱｺﾝ |  | 室内機床取付形 呼称10.0馬力 | 6 | 組
冷房能力 25.0KW 暖房能力28.0KW 3φ200v用、ﾘﾓｺﾝｽｲｯﾁ
･風量ｺﾝﾄﾛｰﾙｽｲｯﾁ･風向調整ｶﾞｲﾄﾞ 等含む。
| 室内機用防球ﾈｯﾄ |  |  | 6 | 箇所
| 室外機用安全ﾈｯﾄ |  | 正面・側面・背面共 | 6 | 組
| 室外機用集中ﾄﾞﾚﾝﾊﾟﾝ |  |  | 3 | 箇所
| 同上据付費 |  | 室内外機共 | 6 | 組
| 室内機取付架台 |  | 錆止め指定色処理､防振ｺﾞﾑﾏｯﾄ(10t)､ｱﾝｶｰﾎﾞﾙﾄ等含む。 | 6 | 組
| 室内機用転倒防止金具 |  | SUS製 | 6 | ｾｯﾄ
| 室外機取付基礎 |  | ｺﾝｸﾘｰﾄ製(ﾀｲｶﾞｰﾍﾞｰｽ同等品) 700Lx130(100)x120h-2本、 | 6 | 組
防振ｺﾞﾑﾏｯﾄ(10t)敷き
| 室外機用転倒防止金具 |  | SUS製 | 6 | ｾｯﾄ
| 機器運搬費 |  |  | 1 | 式
| 試運転調整費 |  |  | 1 | 式
小 計
2 | 配管設備
| 冷媒管 | 銅管(L) | ｶﾞｽ管(20t保温付) 25.4φ | 42 | ｍ
|  |  | 液 管(10t保温付) 12.7φ | 42 | ｍ
| ﾄﾞﾚﾝ管（ACﾄﾞﾚﾝ管） | VP | 屋内一般 30φ | 45 | ｍ
| ﾄﾞﾚﾝ管 | SGP(白) | 犬走転がし 25φ | 20 | ｍ
| 保温工事 |  | GW25t成形ｽﾃﾝﾚｽ板巻き | 1 | 式
| 塗装工事 |  | SGP(白)管箇所部分 | 1 | 式
| 防蝕工事 |  | ｺﾝｸﾘｰﾄ埋設部 | 1 | 式
| 既設壁・床 穴明け補修工事 |  | ｺｱｰ抜き施工 | 1 | 式
| 高所作業車 |  | 外部配管作業用 2日作業 | 2 | 台
小 計
3 | 自動制御設備
| SR-1 ｴｱｺﾝ 制御盤 |  | 集中ﾘﾓｺﾝ､風量ｺﾝﾄﾛｰﾙﾘﾓｺﾝ､課金(ｺｲﾝ式)装置等 含む。 | 1 | 面
| 盤取付費 |  | 調整含む。 | 1 | 面
| 試運転調整費 |  |  | 1 | 式
| 室内機ﾌｧﾝ用電源線 |  | 冷媒管共巻き EM-CE 3.5ﾛ-2c | 42 | ｍ
| 室内外機連絡配線 |  | 冷媒管共巻き EM-CEE 1.25ﾛ-3c | 42 | ｍ
| 集中ﾘﾓｺﾝ配線 |  | 室外機間渡り EM-CEE-S 1.25ﾛ-2c | 147 | ｍ
| ﾜｲﾔｰﾄﾞﾘﾓｺﾝ配線 |  | EM-CEE 1.25ロ-2c | 334 | ｍ
| 風量ｺﾝﾄﾛｰﾙ配線 |  | EM-CEE 1.25ロ-2c | 334 | ｍ
| 電線管 |  | 屋外露出 G 22φ | 28 | ｍ
|  |  | 屋内露出 E 31φ | 23 | ｍ
|  |  | 〃 E 39φ | 50 | ｍ
|  |  | 〃 E 63φ | 25 | ｍ
|  |  | 〃 E 75φ | 11 | ｍ
| プルﾎﾞｯｸｽ |  | 鋼板製錆止め指定色処理 200x200x150 | 4 | 個
|  |  | 鋼板製錆止め指定色処理 150x150x100 | 2 | 個
| 電線管塗装工事 |  |  | 1 | 式
| 床・壁 穴明け補修工事 |  | ｺｱｰ抜き 50φ | 1 | 式
小 計