## 表題
|  |  | 工事 |  | 業
令 和 ７ 年 度 |  |  |  | 学給工 第１号 | 者
|  |  | 番号 |  | 名
工 事 名 |  |  |  | 除害処理施設移送ポンプ等取替工事
施 工 場 所 |  |  |  | 海津市平田町今尾地内
設 計 金 額 |  |  |  | 金 |  | 円也
事
|  | 〇移送ポンプ交換 |  | ２台
業 |  | 〇自動スクリーン交換 |  | １台
内
容
海 津 市
|  | 工 事 費 |  |  |  |  | 円也
設
計 |  | 工 事 価 格 |  |  |  |  | 円也
内
金
額
| 容 | 消費税相当額 |  |  |  |  | 円也
摘
要

## 大内訳
Ｒ７年度 |  |  | 本 工 事 費 内 訳 書 |  |  |  |  | PAGE.1
費目 | 工種 | 種別 | 細別 | 単位 | 数量 | 単価 | 金額 | 摘要
本工事費
機器交換
移送ポンプ
|  |  | CVC501 |  |  |  |  | 同等品以上
|  | 移送ポンプ | 50A×0.15ｍ3/min×6.5m×0.4kW/200V | 台 | 2 |  |  | ポンプ処理水耐水温度70℃以下
|  | 絶縁継手 | パット10 | 個 | 2
|  | ＳＵＳ製ガイドパイプ |  | 本 | 4
|  | 継手及び接合材 |  | 式 | 1
|  | 既設撤去工事費 |  | 箇所 | 2
一部配管取替
|  | 着脱装置設置工事費 | 架台設置共 | 〃 | 2
|  | ポンプ取替工事費 |  | 式 | 1
|  | 配線接続費 |  | 〃 | 1
海 津 市
費目 | 工種 | 種別 | 細別 | 単位 | 数量 | 単価 | 金額 | 摘要
|  | ディフューザー |  | 個 | 2
|  | 配管材料 |  | 式 | 1
|  | 散気配管撤去費 |  | 〃 | 1
|  | 散気配管工事費 |  | 〃 | 1
機器交換
自動スクリーン
NA-100
|  | コミュータースクリーン | １mm/0.025kw | 台 | 1 |  |  | 同等品以上
|  | 交換作業費 |  | 式 | 1
|  | 雑部材費 |  | 〃 | 1
附帯工
|  | 安全対策費 | 送風機他 | 式 | 1
|  | 廃材処分費 |  | 〃 | 1
Ｒ７年度 |  |  | 本 工 事 費 内 訳 書 |  |  |  |  | PAGE.2
費目 | 工種 | 種別 | 細別 | 単位 | 数量 | 単価 | 金額 | 摘要
|  | ボイラー室内電機工事費 | 主幹漏電遮断器 | 式 | 1
|  | 同上警報出力ユニット |  | 個 | 1
|  | 取替工事費 |  | 式 | 1
|  | 試験運転確認費 |  | 〃 | 1
|  | 漏電遮断器動作試験費 |  | 〃 | 1
|  | 消耗品費 |  | 〃 | 1
直接工事費
|  | 諸経費 |  | 式 | 1
計
|  | 消費税相当額 |  | 式 | 1 |  |  | 10％
海 津 市
費目 | 工種 | 種別 | 細別 | 単位 | 数量 | 単価 | 金額 | 摘要
合 計