## 設計書鏡
工事番号 | 建工第４３号 | 事 業 名
路河川名 | 砂防河川 風呂谷 | 工 事 名 | 風呂谷橋補修工事
年 度 | 令和０７年度 | 施工箇所 | 海津市 南濃町津屋地内
事 業 概 要 |  |  |  | 設 計 年 月 日
風呂谷橋 Ｌ＝２０．３ｍ Ｗ＝５．３ｍ（４．５ｍ）
| 橋梁塗装工 塗装塗替え Ａ＝１３７m2 |  |  | 施 工 方 法 | 請負
橋梁付属物工 伸縮装置工 Ｎ＝２箇所
施 工 期 間
水切り設置工 Ｌ＝４１ｍ
| 土砂流出防止工 Ｎ＝４箇所 |  |  | 起 工 年 月 日
防護柵取替工 Ｌ＝４１ｍ
竣 工 年 月 日
橋梁補修工 断面修復工 Ｎ＝１式
| 当て板補修工 Ｎ＝１式 |  |  | 歩 掛 適 用 年 月
仮設工 足場工 Ａ＝１２２ｍ2
単 価 適 用 年 月
業者名

## 内訳表
内 訳 表
名 称 |  | 数 量 | 単位 | 単 価 | 金 額 | 摘 要
01:本工事費 | [5 empty] | 工種区分：鋼橋架設工事
鋼橋上部
|  | 1 | 式
橋梁現場塗装工
|  | 1 | 式
現場塗装工
|  | 1 | 式
素地調整1種
|  | 137 | m2 |  |  | 単価表(SJ0100)
運搬費
|  | 1 | 回 |  |  | TJ0121
処分費
(特別管理鉱さい･鉛)
|  | 188 | kg |  |  | TJ0123
廃プラ収集運搬費
|  | 1 | 車 |  |  | TJ0125
内 訳 表
名 称 |  | 数 量 | 単位 | 単 価 | 金 額 | 摘 要
廃プラ処分費
|  | 12 | kg |  |  | TJ0127
塗装塗替 塗装作業［標単］下塗り
下塗り、有機ジンクリッチペイント(スプレー)1層、補正なし、無・昼間
|  | 137 | m2 |  |  | 施工歩掛表(DC072850-0001)
塗装塗替 塗装作業［標単］下塗り（2層）
下塗り、弱溶剤形変性エポキシ樹脂塗料(スプレー) 2層、補正なし、無・昼間
|  | 137 | m2 |  |  | 施工歩掛表(DC072850-0002)
塗装塗替 塗装作業［標単］下塗り（端部）
下塗り、弱溶剤形変性エポキシ樹脂塗料(はけ・ローラー) 1層、補正なし、無・昼間
|  | 15 | m2 |  |  | 施工歩掛表(DC072850-0003)
塗装塗替 塗装作業［標単］中塗り
中塗り、弱溶剤形ふっ素樹脂塗料(スプレー) 淡彩、補正なし、無・昼間
|  | 137 | m2 |  |  | 施工歩掛表(DC072850-0004)
塗装塗替 塗装作業［標単］上塗り
上塗り、弱溶剤形ふっ素樹脂塗料(スプレー) 淡彩、補正なし、無・昼間
|  | 137 | m2 |  |  | 施工歩掛表(DC072850-0005)
環境対策工
|  | 1 | 式
負圧集塵機
30m3/min（鉛対応）
|  | 1 | 式 |  |  | 単価表(SJ0200)
内 訳 表
名 称 |  | 数 量 | 単位 | 単 価 | 金 額 | 摘 要
エアーシャワー
|  | 1 | 式 |  |  | 単価表(SJ0210)
粉塵専用真空掃除機
|  | 1 | 式 |  |  | 単価表(SJ0220)
セキュリティールーム
|  | 1 | 式 |  |  | 単価表(SJ0230)
橋梁付属物工
|  | 1 | 式
伸縮継手工
|  | 1 | 式
伸縮装置止水設置工
|  | 9.200 | ｍ |  |  | 単価表(SJ0300)
地覆部目地シール補修工
|  | 1 | 式 |  |  | 単価表(SJ0310)
水切り設置工
|  | 1 | 式
内 訳 表
名 称 |  | 数 量 | 単位 | 単 価 | 金 額 | 摘 要
水切り設置工
50m未満
|  | 41 | ｍ |  |  | 単価表(SJ0320)
土砂流入防止工
|  | 1 | 式
コンクリート(施工ﾊﾟｯｹｰｼﾞ)
小型構造物、18-8-40高炉W/C≦60、人力打設、一般養生、現場内小運搬無し、小型車割増無し、全ての費用
|  | 0.200 | m3 |  |  | 施工P単価表(CB240010-0001)
型枠(施工ﾊﾟｯｹｰｼﾞ)
一般型枠、小型構造物
|  | 3 | m2 |  |  | 施工P単価表(CB240210-0002)
コンクリートアンカーボルト設置(施工ﾊﾟｯｹｰｼﾞ)
足場無し
|  | 20 | 本 |  |  | 施工P単価表(CB473310-0003)
差し筋アンカー
D13×600
|  | 20 | 個 |  |  | TJ0331
防護柵取替工
|  | 1 | 式
ガードレール部材撤去工（市場単価）
レール撤去 路側用（歩車道境界用）A・B・C種(Ap・Bp・Cp種)、時間制限なし、通常（6時～20時）
|  | 41 | ｍ |  |  | 施工歩掛表(WB810580-0006)
内 訳 表
名 称 |  | 数 量 | 単位 | 単 価 | 金 額 | 摘 要
現場発生品及び支給品運搬(施工ﾊﾟｯｹｰｼﾞ)
DID区間無し、11.0km以下
|  | 0.300 | ｔ |  |  | 施工P単価表(CB010410-0004)
ガードレール部材設置工（市場単価）
時間制限なし、直線部、通常（6時～20時）、ﾚｰﾙ等 路側用 B･C種
|  | 41 | ｍ |  |  | 施工歩掛表(WB810560-0007)
直ビーム
C種 2.3×350×4330
|  | 8 | 枚 |  |  | TJ0341
直ビーム
C種 2.3×350×2330
|  | 4 | 枚 |  |  | TJ0343
路側用袖ビーム
C種 2.3×356×660
|  | 4 | 枚 |  |  | TJ0345
ブラケット
C種
|  | 22 | 個 |  |  | TJ0347
ブラケット用ボルトナット
C種 M16×35
|  | 22 | 本 |  |  | TJ0349
プレート取付用ボルトナット
M22×140
|  | 92 | 本 |  |  | TJ0351
内 訳 表
名 称 |  | 数 量 | 単位 | 単 価 | 金 額 | 摘 要
橋梁補修工
|  | 1 | 式
断面修復工
|  | 1 | 式
断面修復工（左官工法）
鉄筋ｹﾚﾝ･鉄筋防錆処理有り、0.1m3未満
|  | 1 | 構造物 |  |  | 施工歩掛表(WB229210-0008)
コンクリート殻積込・運搬（断面修復工）
DID区間無し、7.5 以下、良好
|  | 0.020 | m3 |  |  | 施工歩掛表(WB229220-0009)
処分費（養老町釜段字新開）
コンクリート処理場 無 筋 30x30cm以下
|  | 0.050 | ｔ |  |  | ZC29500002
当て板補修工
|  | 1 | 式
当て板材料（鋼材）
施工規模割り増し0.5t未満50%増
|  | 0.010 | ｔ |  |  | 単価表(SJ0400)
き裂補修当板補強工
|  | 1 | 式 |  |  | 単価表(SJ0410)
内 訳 表
名 称 |  | 数 量 | 単位 | 単 価 | 金 額 | 摘 要
高力ボルト
TCB M22×65(S10T)
|  | 4 | 組 |  |  | TJ0407
高力ボルト
HTB M22×95(F10T)
|  | 2 | 組 |  |  | TJ0409
舗装工
|  | 1 | 式
舗装工
|  | 1 | 式
舗装版切断(施工ﾊﾟｯｹｰｼﾞ)
ｱｽﾌｧﾙﾄ舗装版、15cm以下、全ての費用
|  | 22 | ｍ |  |  | 施工P単価表(CB430510-0005)
舗装版破砕(施工ﾊﾟｯｹｰｼﾞ)
ｱｽﾌｧﾙﾄ舗装版、騒音振動対策不要、無し、15cm以下、積込有り、全ての費用
|  | 81 | m2 |  |  | 施工P単価表(CB430310-0006)
殻運搬(施工ﾊﾟｯｹｰｼﾞ)
舗装版破砕、機械積込(騒音対策不要,舗装版厚15cm以下)、DID区間無し、11.5km以下、全ての費用
|  | 4 | m3 |  |  | 施工P単価表(CB227010-0007)
処分費（養老町釜段字新開）
アスファルト処理場 塊 30x30cm以下
|  | 9.400 | ｔ |  |  | ZC29500004
内 訳 表
名 称 |  | 数 量 | 単位 | 単 価 | 金 額 | 摘 要
表層（車道・路肩部）(施工ﾊﾟｯｹｰｼﾞ)
1層当り平均仕上り厚 50 mm、3.0m超、再生密粒度ｱｽｺﾝ(13)、ﾌﾟﾗｲﾑｺｰﾄ PK-3、全ての費用
|  | 81 | m2 |  |  | 施工P単価表(CB410260-0008)
仮設工
|  | 1 | 式
足場工
|  | 1 | 式
吊り足場工（タイプA3）
|  | 122 | m2 |  |  | 単価表(SJ0910)
床面シート張防護
|  | 122 | m2 |  |  | 単価表(SJ0920)
朝顔工（タイプB、板･シート張）
|  | 122 | m2 |  |  | 単価表(SJ0930)
ブラスト養生シート
|  | 122 | m2 |  |  | 単価表(SJ0940)
昇降設備工（タイプK）
|  | 2 | ｍ |  |  | 単価表(SJ0950)
内 訳 表
名 称 |  | 数 量 | 単位 | 単 価 | 金 額 | 摘 要
交通管理工
|  | 1 | 式
交通誘導警備員Ｂ
|  |  | 人 |  |  | RW1045
直接工事費計
|  | 1 | 式
間接工事費
共通仮設費
安全費
|  | 1 | 式
共通仮設費（率計上額） | [5 empty] | 施工地域：一般交通影響有り(2)-2、月単位
|  | 1 | 式
共通仮設費計
|  | 1 | 式
内 訳 表
名 称 |  | 数 量 | 単位 | 単 価 | 金 額 | 摘 要
純工事費
|  | 1 | 式
現場管理費
|  | 1 | 式
現場管理費（率計上額） | [5 empty] | 施工地域：一般交通影響有り(2)-2、月単位
|  | 1 | 式
工事原価
|  | 1 | 式
一般管理費等
|  | 1 | 式
スクラップ評価額
|  | 1 | 式
合計
|  | 1 | 式
内 訳 表
名 称 |  | 数 量 | 単位 | 単 価 | 金 額 | 摘 要
総合計