## 表紙
令 和 8 年 度
設 計 書
| 工事名 |  | 海津処理区第1工区下水管布設工事
マンホールポンプ設備工事（M.1909-1-1)
路線等の名称
| 工事場所 |  | 海津市 海津町 五町 地内
[6 empty] | 直接工事費 |  |  | 円
工 事 概 要
|  |  | 水中着脱式汚水ポンプ |  | φ65×0.159ｍ3/min×5.8ｍ×0.75kw |  |  | ２台（1台は槽内洗浄装置付）
|  |  | ポンプ制御盤 |  | 0.75kw |  |  | 1面
事 業 費 総 括 表
費 目 |  |  |  | 金 額 |  |  | 摘 要
事 業 費
機械設備工事工事価格
電気設備工事工事価格
合 計

## 内訳書
本 工 事 費 内 訳 書
費 目 | 工 種 | 種 別 | 細 別 | 単位数量 | 数 量 |  | 単 価 | 金 額 |  | 摘 要
単 位
機械設備工事
マンホール内ポンプ設備工
0
機器費
0
計 | [9 empty] | 〔機 器 費〕 → Ａ
0
|  |  | 機器費 | [6 empty] | 第1号代価表
|  |  |  | 式 |  | 1
|  |  | 計 | [6 empty] | 〔機器費〕
直接工事費
輸送費 | [9 empty] | 電気設備工で計上
|  |  |  | 式 |  | 1
小 計 | [9 empty] | 〔輸 送 費〕
|  |  | 運搬費 | [6 empty] | 水中ポンプ
|  |  |  | 式 |  | 1
|  |  | 小 計 | [6 empty] | 〔輸 送 費〕 → Ｌ
|  |  | 計 | [6 empty] | 〔運搬費〕
|  |  | 直接材料費 | [6 empty] | 第2号代価表
|  |  |  | 式 |  | 1
小 計 | [9 empty] | （直接材料費） → Ｂ
小 計
補助材料費
|  |  |  | 式 |  | 1
小 計 | [9 empty] | （補助材料費）
小 計
|  |  | 計 | [6 empty] | 〔材料費〕
|  |  | 一般労務費 | [6 empty] | 第3号代価表
|  |  |  | 式 |  | 1
（一般労務費）
小 計
|  |  | 機械設備据付工 | [6 empty] | 第4号代価表
|  |  |  | 式 |  | 1
小 計 | [9 empty] | （機械設備据付労務費） → Ｄ
小 計
|  |  | 計 | [6 empty] | 〔労務費〕
水道光熱電力料 | [9 empty] | 0
|  |  |  | 式 |  | 1
機械経費
|  |  |  | 式 |  | 1
|  |  | 計 | [6 empty] | 〔機械経費〕
仮設費（率）
|  |  |  | 式 |  | 1
|  |  |  | 式 |  | 1
〔仮 設 費〕
|  |  | 計 | [6 empty] | 〔仮設費〕
合計〔直接工事費〕
機械設備工事費
0
電気設備工事
電気設備工
0
機器費
計 | [9 empty] | 〔機 器 費〕 → Ｋ
0
|  |  | 機器費 | [6 empty] | 第5号代価表
|  |  |  | 式 |  | 1
|  |  | 計 | [6 empty] | 〔機器費〕
直接工事費
|  |  | 運搬費 | [6 empty] | 汚水ポンプ制御盤+非常通報装置
|  |  |  | 式 |  | 1
|  |  | 小 計 | [6 empty] | 〔輸 送 費〕 → Ｌ
|  |  | 計 | [6 empty] | 〔運搬費〕
|  |  | 直接材料費 | [6 empty] | 第6号代価表
|  |  |  | 式 |  | 1
|  |  | 小 計 | [6 empty] | （直接材料費） → Ｍ
小 計
補助材料費
|  |  |  | 式 |  | 1
|  |  | 小 計 | [6 empty] | （補助材料費）
小 計
|  |  | 計 | [6 empty] | 〔材料費〕
|  |  | 一般労務費 | [6 empty] | 第7号代価表
|  |  |  | 式 |  | 1
小 計 | [9 empty] | （一般労務費）
小 計
|  |  | 技術労務費 | [6 empty] | 第8号代価表
|  |  |  | 式 |  | 1
小 計 |  |  | 小 計 | [6 empty] | (技術労務費） → Ｏ
小 計
|  |  | 計 | [6 empty] | 〔労務費〕
小計 | [9 empty] | 〔複 合 工〕 → Ｑ
水道光熱電力料
|  |  |  | 式 |  | 1
機械経費
|  |  |  | 式 |  | 1
|  |  | 計 | [6 empty] | 〔機械経費〕
0
仮設費（率）
|  |  |  | 式 |  | 1
|  |  | 計 | [6 empty] | 〔仮 設 費〕
|  |  | 複合工 | [6 empty] | 第9号代価表
|  |  |  | 式 |  | 1
|  |  | 計 | [6 empty] | 〔複 合 工〕
合計〔直接工事費〕
電気設備工事費

## 代価表
第１号
|  |  | 機器費 |  |  | 代価表 | １式
金 |  | 円
名 称 | 品種 | 形状寸法長 | 員数 | 単 位 | 数 量 | 単 価 | 金 額 | 摘 要
φ65×0.159ｍ3/min×9.1m×1.5kw （1台は槽内洗浄装置付）
着脱式改良ﾉﾝｸﾛｯｸﾞ型
水中ポンプ | φ65－0.75kw |  |  | 台 | 2
見積
ポンプ台板
| FRP製予旋回槽（2号用） |  |  | 組 | -
計
第２号
|  |  | 直接材料費 |  |  | 代価表 | １式
金 |  | 円
名 称 | 品種 | 形状寸法長 | 員数 | 単 位 | 数 量 | 単 価 | 金 額 | 摘 要
ボール式逆止弁 | φ65
|  |  |  | 個 | 2
空気抜弁 | φ25
|  |  |  | 個 | 2
ボール式止水弁 | φ65
|  |  |  | 個 | 0
ステンレス鋼管 | φ65 SUS304
|  |  |  | ㎏ | 110.93
ステンレス鋼管 | φ80 SUS304
|  |  |  | ㎏ | 22.56
可とう管 | φ80 SUS304
|  |  |  | 本 | 1
計
第３号
|  |  | 一般労務費 |  |  | 代価表 | １式
金 |  | 円
名 称 | 品種 | 形状寸法長 | 員数 | 単 位 | 数 量 | 単 価 | 金 額 | 摘 要
配管工
|  |  |  | 人 | 0
普通作業員
|  |  |  | 人 | 0
計
第４号
|  |  | 機械設備据付工 |  |  | 代価表 | １式
金 |  | 円
名 称 | 品種 | 形状寸法長 | 員数 | 単 位 | 数 量 | 単 価 | 金 額 | 摘 要
機械設備据付工
|  |  |  | 人 | 0
計
第５号
|  |  | 機器費 |  |  | 代価表 | １式
金 |  | 円
名 称 | 品種 | 形状寸法長 | 員数 | 単 位 | 数 量 | 単 価 | 金 額 | 摘 要
汚水ポンプ制御盤 | 屋外鋼板製装柱型 1.5kw
（単独交互運転） | （引込計器一体型） |  |  | 面 | 1
非常通報装置 | 盤内組込式
|  |  |  | 台 | 1
投込圧力式水位計
|  |  |  | 式 | 1
計
第６号
|  |  | 直接材料費 |  |  | 代価表 | １式
金 |  | 円
名 称 | 品種 | 形状寸法長 | 員数 | 単 位 | 数 量 | 単 価 | 金 額 | 摘 要
第6-1号代価表
電気設備材料 | （ｹｰﾌﾞﾙ・電線類）
|  |  |  | 式 | 1
第6-2号代価表
電気設備材料 | （電線管類）
|  |  |  | 式 | 1
第6-3号代価表
電気設備材料 | （接地装置）
|  |  |  | 式 | 1
第6-4号代価表
電気設備材料 | （電柱装柱材）
|  |  |  | 式 | 1
第6-5号代価表
電気設備材料 | （ｺﾝｸﾘｰﾄ製品）
|  |  |  | 式 | 1
第6-6号代価表
その他材料
|  |  |  | 式 | 1
計 | [6 empty] | 0
0
第６－１号
|  |  | ｹｰﾌﾞﾙ・電線類 |  |  | 代価表 | １式
金 |  | 円
名 称 | 品種 | 形状寸法長 | 員数 | 単 位 | 数 量 | 単 価 | 金 額 | 摘 要
低圧ｹｰﾌﾞﾙ | 600V-CV 3.5sq-3c
|  |  |  | ｍ | 6.49
接地用絶縁電線 | IV3.5sq
|  |  |  | ｍ | 7.26
ｹｰﾌﾞﾙ・電線類付属材料
|  |  |  | 式 | 1
計
第６－２号
|  |  | 電線管類 |  |  | 代価表 | １式
金 |  | 円
名 称 | 品種 | 形状寸法長 | 員数 | 単 位 | 数 量 | 単 価 | 金 額 | 摘 要
電線管 | CP22㎜
|  |  |  | ｍ | 11.33
電線管 | VE16mm
|  |  |  | ｍ | 7.26
電線管類付属材料
|  |  |  | 式 | 1
電線管 | FEP30㎜
|  |  |  | ｍ | 48.4
ベルマウス | FEP30㎜用
|  |  |  | 個 | 4
計
第６－３号
|  |  | 接地装置 |  |  | 代価表 | １式
金 |  | 円
名 称 | 品種 | 形状寸法長 | 員数 | 単 位 | 数 量 | 単 価 | 金 額 | 摘 要
接地棒
| φ14×1500 |  |  | 本 | 2
接地棒用ﾘｰﾄﾞ端子
| φ14用 |  |  | 本 | 2
計
第６－４号
|  |  | 電柱装柱材 |  |  | 代価表 | １式
金 |  | 円
名 称 | 品種 | 形状寸法長 | 員数 | 単 位 | 数 量 | 単 価 | 金 額 | 摘 要
ｺﾝｸﾘｰﾄﾎﾟｰﾙ
| 8m-14㎝ |  |  | 本 | 1
低圧用ラック
|  |  |  | 個 | 1
自在バンド
| 3BD-HD-12 |  |  | 個 | 1
自在バンド
| 1BT-208 |  |  | 個 | 1
足場ﾎﾞﾙﾄ
| CP用 |  |  | 本 | 8
支線 | 亜鉛めっき鋼より線
| 45sq(7/2.9) |  |  | ㎏ | 1.3
支線ブロック
| 18Ｎ/ｍ2 |  |  | 個 | 1
玉碍子
|  |  |  | 個 | 1
支線ガード
|  |  |  | 本 | 1
計
0
0
0
0
0
0
0
0
第６－５号
|  |  | ｺﾝｸﾘｰﾄ製品 |  |  | 代価表 | １式
金 |  | 円
名 称 | 品種 | 形状寸法長 | 員数 | 単 位 | 数 量 | 単 価 | 金 額 | 摘 要
ケーブル埋設標柱
|  |  |  | 本 | 0
接地埋設標
|  |  |  | 本 | 2
計
0
0
0
0
0
0
0
0
第６－６号
|  |  | その他材料 |  |  | 代価表 | １式
金 |  | 円
名 称 | 品種 | 形状寸法長 | 員数 | 単 位 | 数 量 | 単 価 | 金 額 | 摘 要
フロートスイッチ
| 浮子転倒式（1点式） |  |  | 式 | 1
ケーブル埋設シート
|  |  |  | ｍ | 10
計
0
0
第７号
|  |  | 一般労務費 |  |  | 代価表 | １式
金 |  | 円
名 称 | 品種 | 形状寸法長 | 員数 | 単 位 | 数 量 | 単 価 | 金 額 | 摘 要
電工
|  |  |  | 人 | 0
普通作業員
|  |  |  | 人 | 0
計
0
第８号
|  |  | 技術労務費 |  |  | 代価表 | １式
金 |  | 円
名 称 | 品種 | 形状寸法長 | 員数 | 単 位 | 数 量 | 単 価 | 金 額 | 摘 要
技術者（据付工）
|  |  |  | 人 | 0
単体調整技術者
|  |  |  | 人 | 0
組合試験工
|  |  |  | 人 | 0
計
第９号
|  |  | 複合工 |  |  | 代価表 | １式
金 |  | 円
名 称 | 品種 | 形状寸法長 | 員数 | 単 位 | 数 量 | 単 価 | 金 額 | 摘 要
| Ｄ：日当り施工量（150ｍ3/日） 0.45ｍ3普通土・砂礫土 障害なし（補助労務なし） | [6 empty] | 第 号施工内訳表 第C21030100090号共通代価表
バックホウ床掘
（作業土工）排ガス型 |  |  |  | ｍ3 | 4.5
| 山積0.45ｍ3施工 ﾊﾞｯｸﾎｳ投入、人力締固め | [6 empty] | 第XC020001号共通代価表
管周砂埋戻工
(購入砂） |  |  |  | ｍ3 | 1.5
| ﾊﾞｯｸﾎｳ0.45ｍ3、ﾀﾝﾊﾟ 埋戻材：盛土材 | [6 empty] | 第V006号施工内訳表 第SV031043号共通代価表
機械埋戻工Ｄ
埋戻材共（排ｶﾞｽ型） |  |  |  | ｍ3 | 2.2
| ﾊﾞｯｸﾎｳ0.45ｍ3、ﾀﾝﾊﾟ 埋戻材：発生土 | [6 empty] | 第V006号施工内訳表 第SV031046号共通代価表
機械埋戻工Ｄ
埋戻材共（排ｶﾞｽ型） |  |  |  | ｍ3 | 0
| C:日当り施工量（180㎡/日） 現道埋設管工事用 t=14㎝ RC-40 | [6 empty] | 第 号施工内訳表 第C410102A1114号共通代価表
路盤工
（下層路盤工）排ｶﾞｽ型 |  |  |  | ｍ2 | 6.5
※車道・路肩部
| ﾊﾞｯｸﾎｳ0.45ｍ3+ﾀﾞﾝﾌﾟ10t 10.0＜Ｌ≦13.5㎞ DIDなし | [6 empty] | 第Ｃ21020202150号共通代価表 第Ｃ21020300010号共通代価表 Ｂ8041
発生土運搬処分
(土砂） |  |  |  | ｍ3 | 4.5
| ﾊﾞｯｸﾎｳ0.45ｍ3投入 機械投入埋戻工（排ｶﾞｽ型） | [6 empty] | 第J005号施工内訳表 第SJ030062号共通代価表
砂基礎工
(ﾀﾝﾊﾟ転圧） |  |  |  | ｍ3 | 0.7
※施工規模10㎥未満
| コンクリートカッタ 走行式ブレード径45～56cm | [6 empty] | 第 号施工内訳表 第Ｃ43030100010号共通代価表
舗装版切断工
(切断深20cm以下） |  |  |  | ｍ | 20
第 号施工内訳表 第Ｃ43020100010号共通代価表
舗装版直接掘削積込工
(舗装厚10cm以下） |  |  |  | ｍ2 | 6.5
第 号施工内訳表 第Ｃ22280100870号共通代価表
建設廃材運搬工
|  |  |  | ｍ3 | 0.3
Ｂ8041
建設廃材処分費
|  |  |  | ｍ3 | 0.3
第 号施工内訳表 第C410203A0323号共通代価表
仮表層工
(復旧厚3cm） |  |  |  | ｍ2 | 6.5
計 | [6 empty] | 0
0
Note on A1324: 掘削
Note on A1328: 管周
Note on A1332: 盛土材埋設工（再利用）
Note on A1336: 発生土埋設工（良質土）
Note on A1340: 再生砕石
Note on A1344: 残土処理工
Note on A1348: 管基礎

## MP条件
ＭＰ設備条件
| ポンプ口径 | 65 | mm | 50 | 65 | 80 | 100
| ポンプ出力 | 0.75 | kw | 0.75 | 1.5 | 2.2 | 3.7
| 吐出量 | 0.159 | m3/min
| 全揚程 | 5.8 | ｍ
工事名
| 令和 | 8 | 年度
| 海津処理区 |  |  |  | 海津処理区 | 南濃中南部処理区
| 第 | 1 | 工区 |  | 1 | 2 | 3
工事場所
| 海津市 | 海津町 五町 | 地内 | 海津町 | 南濃町
マンホール番号
M.1909-1-1
ケーブル延長
| 10 | ｍ
土工延長
| 10 | ｍ
舗装復旧延長
| 10 | ｍ
槽内配管延長
設計図より読みとり、スケルトン図の赤文字に入力

## 機械表紙
M.1909-1-1 マンホールポンプ
機械設備数量計算書

## 機械総括
集 計 表（機械設備）
分類 | 名 称 | 形 状 | 歩 掛 | 単位 | マンホール№ | 計
M.1909-1-1
φ65－0.75kw
機器 | 着脱式水中ﾉﾝｸﾛｯｸﾞ式ﾎﾟﾝﾌﾟ | φ65－0.75kw | Ａ：p. 97第２類 | 台 | 2 | 2
| ポンプ台板 | ＦＲＰ製予旋回槽型（２号用） |  | 基 | - | 0
0
0
0
小配管・弁類 | 配管 | φ65 SUS304（Sch20S） | Ａ：p93 表-4,5 p.101 (2) | ㎏ | 110.93 | 110.93
| 〃 | φ80 SUS304（Sch20S） | Ａ：p93 表-4,5 p.101 (2) | ㎏ | 22.56 | 22.56
| ボール式逆止弁 | φ65 SCS13 |  | 個 | 2 | 2
| ボール式止水弁 | φ65 SCS13 |  | 個 | 2 | 2
| 可とう管 | φ80 |  | 本 | 1 | 1
0
0
一般労務費 | 普通作業員 |  |  | 人
| 配管工 |  |  | 人
機械設備据付工 | 設備機械工 |  |  | 人 | - | -
| 機械設備据付工 |  |  | 人
一般労務費集計
| 普通作業員 | 0
| 配管工 | 0
機械設備据付工
| 設備機械工 | －
| 機械設備据付工 | 0

## 機械材料集計
機 械 設 備 材 料 集 計 表
名 称 | 機 械 ・ 形 状 ・ 寸 法 | 単 位 | 数 量 | 備 考
着脱式水中汚水ﾎﾟﾝﾌﾟ | φ65×0.159m3/min×5.8m×0.75kw（ﾉﾝｸﾛｯｸﾞ型） | 台 | 2
配管 | φ65 ＳＵＳ304 | ㎏ | 110.93 | 17.47ｍ×6.35㎏/ｍ
配管 | φ80 ＳＵＳ304 | ㎏ | 22.56 | 2.66ｍ×8.48㎏/ｍ
ポンプ台板 | ＦＲＰ製予旋回槽（2号用） | 組 | -
可とう管 | φ80 ＳＵＳ304 | 本 | 1
ボール式止水弁 | 65 | 個 | 2
ボール式逆止弁 | 65 | 個 | 2

## 労務員集計表
一般労務員・工場派遣労務員集計表
| 普通作業員 （人） | 配管工 （人） | 設備機械工 （人） | 機械設備据付工 （人） |  |  |  | 備 考
機械等据付工
鋳鉄管据付工
鋼管据付工
小配管据付工
複合工
試運転
計 | 0 | 0 | 0 | 0 | 0 | 0
設計数量（人） | 0 | 0 | 0 | 0 | 0 | 0 | 0 | 0

## 機器等据付工
機器等据付工（１／１）
|  | 数量 | 単位重量 | 種別 | 据 付 歩 掛 | [8 empty] | 備 考
機 器 名 称 | 単 |  |  |  | 普 通 作 業 員 |  |  | 機械設備据付工 |  |  | 設備機械工 |  |  | 重 量 計 算
| 位 | 台 | ㎏ |  | 人/台 | 台 | 人 | 人/台 | 台 | 人 | 人/台 | 台 | 人
着脱式水中ポンプ |  | 2
φ65×0.75kw
0
計 |  |  |  |  | 0 |  |  | 0 |  |  | 0

## ｽﾃﾝﾚｽ鋼鋼管
小配管（ステンレス鋼鋼管）据付人工表
| 屋 内 露 出 配 管 |  |  | 屋 外 露 出 配 管 |  |  | 屋 外 埋 設 配 管
口径（㎜） | 設計数量 （ｍ） | 配管工歩掛 （人/ｍ） | 人工数 （人） | 設計数量 （ｍ） | 配管工歩掛 （人/ｍ） | 人工数 （人） | 設計数量 （ｍ） | 配管工歩掛 （人/ｍ） | 人工数 （人）
50 | [5 empty] | 0
65 | 7.44 |  |  |  |  | 0 | 0
80 | 0.88 |  |  |  |  | 0 | 0.23
100 | 0 |  |  |  |  | 0
125 | 0 |  |  |  |  | 0 | 0
150 | 0 |  |  |  |  | 0 | 0
200 | 0 |  |  |  |  | 0 | 0
計 | [5 empty] | 0
合 計
|  | 人 工 数(人） | 備 考
| 配管工 | 0

## 小配管弁類
小 配 管 弁 類 集 計 表
管種 口径 |  | 実数値(m) | 設計数量(m) φ65≦×1.1(材料補完0.1%） |  | 付属材料比率 |  | 積算数量 |  | 備 考
|  |  | 資材延長 | 布設延長 | ×1.25(m) | ×1.40(m)
配管(SUS304) | φ65（屋内） | 7.44 | 7.282 | 7.44 | － | 10.19 | 17.472 | ｍ | 布設延長 =資材延長＋弁類総製品長
| φ80（屋内） | 0.875 | 0.875 | 0.88 | － | 1.23 | 2.105 | ｍ
| （屋外） | 0 | 0 | 0 | － | 0 | 0 | ｍ
| φ80（埋設） | 0.231 | 0.231 | 0.23 | － | 0.32 | 0.551 | ｍ
| 計 | 8.546 | 8.388 | 8.55 | － | 11.74 | 20.128 | ｍ
φ60逆止弁 | [6 empty] | 2 | 個
φ60ボール弁 | [6 empty] | 2 | 個

## ｽｹﾙﾄﾝ図
ス ケ ル ト ン 図
1.106
0.875
| 0.231 |  |  |  | 3.72
Ｐ
Ｐ
φ65×0.75kw
φ65： | （屋内） |  | 3.72 | × | 2 |  | ＝ | 7.44 | ｍ
φ80： | （屋内） |  | 0.875 |  |  |  | ＝ | 0.875 | ｍ
φ65： | （屋外） | [5 empty] | ＝ | 0 | ｍ
φ80： | （埋設） | [5 empty] | ＝ | 0.231 | ｍ

## 電気表紙
M.1909-1-1 マンホールポンプ
電気設備数量計算書

## 電気総括
集 計 表（電気設備）
分類 | 名 称 | 形 状 | 歩 掛 | 単位 | マンホール№ | 計
M.1909-1-1
φ65－0.75kw
機器 | 汚水ポンプ盤 | 屋外鋼板製装柱型 0.75kw×2(l) 〔単独交互運転〕 | Ａ：p.172 (3) | 面 | 1 | 1
| 投込式水位計 |  | Ａ：p.176 (3) | 組 | 1 | 1
0
0
ケーブル・ 電線類 | 低圧ケーブル | 600V-CV 3.5sq-3c | Ａ：p.182 (4) | ｍ | 6.49 | 6.49
| 接地用絶縁電線 | IV 3.5sq | Ａ：p.181 (1) | ｍ | 7.26 | 7.26
0
0
付属 ケーブル | 動力ケーブル | 600V-CV 3.5sq-4c相当 | Ａ：p.181 (1) | ｍ | - | -
| 制御ケーブル | CVV 1.25sq-2c相当 | Ａ：p.182 (4) | ｍ | - | -
| 中空ケーブル | CVV-S 1.25sq-2c相当 | 〃 | ｍ | - | -
電線管類 | 電線管類 | CP 22㎜ | Ａ：p.177 (1) | ｍ | 11.33 | 11.33
| 電線管類 | FEP 30㎜ | Ａ：p.180 (9) | ｍ | 48.4 | 48.4
| 電線管類 | VE 16㎜ | Ａ：p.177 (2) | ｍ | 7.26 | 7.26
| ベルマウス | FEP30㎜用 |  | 個 | 4 | 4
0
0
接地 装置 | 接地装置 | 接地棒φ14×1500 （単独打込み） | Ａ：p.186 (1) | 本 | 2 | 2
| 接地装置 | 接地棒用ﾘｰﾄﾞ端子φ14用 |  | 本 | 2 | 2
| 設置埋設標 |  |  | 本 | 2 | 2
電柱装柱材 | 電柱装柱材 | 引込コンクリート柱8m-14㎝-200㎏ | Ｂ：p.E48(E1-2-31) | 本 | 1 | 1
| 電柱装柱材 | 低圧用ラック |  | 個 | 1 | 1
| 電柱装柱材 | 自在ﾊﾞﾝﾄﾞ 3BT-HD12 |  | 個 | 1 | 1
| 電柱装柱材 | 自在ﾊﾞﾝﾄﾞ 1BT-208 |  | 個 | 1 | 1
| 電柱装柱材 | 足場ボルト |  | 本 | 8 | 8
| 電柱装柱材 | 支線 45sq(7/2.9) |  | kg | 1.3 | 1.3
| 電柱装柱材 | 支線ブロック |  | 個 | 1 | 1
| 電柱装柱材 | 玉碍子 |  | 個 | 1 | 1
| 電柱装柱材 | 支線ガード |  | 本 | 1 | 1
0
集 計 表（電気設備）
分類 | 名 称 | 形 状 | 歩 掛 | 単位 | マンホール№ | 計
M.1909-1-1
φ65－0.75kw
その他の材料 | ﾌﾛｰﾄｽｲｯﾁ | 浮子転倒式(1点式） | Ａ：p.176 (3) | 式 | 1 | 1
| ケーブル埋設シート |  | Ａ：p.180 (8) | ｍ | 10 | 10
| コンクリート製品 | ケーブル埋設標柱 |  | 本 | 0 | 0
土工事 | 掘削 |  |  | ｍ3 | 4.5 | 4.5
| 埋戻(発生土） |  |  | ｍ3 | 0 | 0
| 埋戻（盛土材） |  |  | ｍ3 | 2.2 | 2.2
| 埋戻（砂） |  |  | ｍ3 | 1.5 | 1.5
| 砂基礎 |  |  | ｍ3 | 0.7 | 0.7
| 舗装切断 | t=20cm以下 |  | ｍ | 20 | 20
| 舗装取壊 | t=15cm以下 |  | ｍ2 | 6.5 | 6.5
| 表層工（仮） | t=3㎝ |  | ｍ2 | 6.5 | 6.5
| 路盤工（仮） | 再生砕石（RC-40） |  | ｍ2 | 6.5 | 6.5
| Ａｓ殻処分 |  |  | ｍ3 | 0.3 | 0.3
| 残土処理 |  |  | ｍ3 | 4.5 | 4.5
一般労務費 | 電工 |  |  | 人 |  | 0
| 普通作業員 |  |  | 人 |  | 0
技術労務費 | 据付け技術者 |  |  | 人 |  | 0
| 組合試験工 |  | Ａ：p.52 | 人 |  | 0
| 単体調整技術者 |  |  | 人 |  | 0
一般労務費集計 |  |  |  |  | 0
| 電工 | 0 |  |  | 0 |  | 0
| 普通作業員 | 0
技術労務費
| 据付技術者 | 0
| 組合試験工 | 0
| 単体調整技術者 | 0

## 電気材料集計
M.1909-1-1 | 第 １ 号 |  | 人 工 集 計 表 |  |  |  | M.1909-1-1 |  |  |  | 第 ３ 号 |  |  |  | 人 工 集 計 表
人工 | 据付け 技術者 | 電 工 | 普通作業員 | 単体調整 技術者 | 組合せ試験工 技術者 | 備 考 |  |  | 工 量 |  | 据付け 技術者 |  | 電 工 |  | 単体調整 技術者 |  |  | 備 考
内訳書番号 | [6 empty] | 機 器
（据付工） | [6 empty] | 機器名称 | 形 状 | 単位 | 数量 | 単位工量 | 工 量 | 単位工量 | 工 量 | 単位工量 | 工 量
第３号 機器据付人工 | 0 | 0 |  | 0 |  |  | 汚水ポンプ制御盤 | 屋外壁掛形 W600×H1350×D350 | 面 | 1 | [7 empty] | 現場盤壁掛形７ 相当
材料集計表－１ | [6 empty] | 液位検出ｽｲｯﾁ | ﾌﾛｰﾄｽｲｯﾁ | 式 | 1 | [7 empty] | 液位検出端
材料集計表－２ | [6 empty] | 投込式水位計 |  | 台 | 1 | [7 empty] | 発信器類
材料集計表－３ | [11 empty] | 0 |  | 0 |  | 0
材料集計表－４
材料集計表－５
材料集計表－６
（試験工）
第２号 組合せ試験工
計 | 0
設計数量（人） | 0
[7 empty] | 合 計 |  |  |  |  | 0 |  | 0 |  | 0 | 0
M.1909-1-1 | 第 ２ 号 |  | 試運転人工計算書
人工 | 技術者 | 電 工 |  |  |  | 備 考
内訳書番号
ﾎﾟﾝﾌﾟ制御盤 | [5 empty] | 運転操作設備 （動力制御盤） | [6 empty] | 0
投込式水位計 | [5 empty] | 計装設備 （発信器類）
合 計

## 材料集計表
材 料 集 計 表 － １ | [20 empty] | 材 料 集 計 表 － ４
内 訳 区 分 | 600v-CV |  |  |  | センヨウケーブル |  |  |  | センヨウケーブル |  |  |  | センヨウケーブル |  |  |  | センヨウケーブル |  |  |  | 内訳書番号 |  | 接地装置 | 同 左 | 同 左 | 電線管類 | 電線管類 | その他 | 電柱類 | 同 左
| 3.5sq |  |  |  | （600V-CV 3.5sq 4c相当） |  |  |  | （CVV 1. 25sq 3c相当） |  |  |  | （CVV 1. 25sq 2c相当） |  |  |  | （CVV-S1. 25sq 2c相当）
| 3c |  |  |  | （ｹｰﾌﾞﾙ数 ： 2 ） |  |  |  | （ｹｰﾌﾞﾙ数 ： |  | 0 | ） | （ｹｰﾌﾞﾙ数 ： 1 ） |  |  |  | （ｹｰﾌﾞﾙ数 ： 1 ） | [5 empty] | 接地棒 | 接地棒用 リード端子 | 単独打込 | ベルマウス | ベルマウス | ケーブル 標識シート | コンクリート ポール | 低圧用ラック
| P&D | RACK | CP | FEP | P&D | RACK | CP | FEP | P&D | RACK | CP | FEP | P&D | RACK | CP | FEP | P&D | RACK | CP | FEP
1-1 |  |  | 5.9 |  |  |  | 2.2 | 22 |  |  | 0 | 0 |  |  | 1.1 | 11 |  |  | 1.1 | 11 |  |  | φ14＊1500 | φ14用 | （歩掛り） | FEP40φ用 | FEP30φ用 | 0 | 8m-14㎝-200㎏ | 0
[23 empty] | （本） | （本） | （箇所） | （個） | （個） | （ｍ） | （本） | （個）
[21 empty] | 1-101 |  | 2 | 2 | 2 | 0 | 4 | 10 | 1 | 1
[22 empty] | 合計値 | 2 | 2 | 2 | 0 | 4 | 10 | 1 | 1
[22 empty] | 合計数量 (A) | 2 | 2 | 2 | 0 | 4 | 10 | 1 | 1
補完率 (B)
合計数量(A) | 0 | 0 | 5.9 | 0 | 0 | 0 | 2.2 | 22 | 0 | 0 | 0 | 0 | 0 | 0 | 1.1 | 11 | 0 | 0 | 1.1 | 11 |  | A×B (C) | 2 | 2 | 2 | 0 | 4 | 10 | 1 | 1
補完率(B) | 1.1 |  |  |  | 1.1 |  |  |  | 1.1 |  |  |  | 1.1 |  |  |  | 1.1 |  |  |  |  | 設計数量 (D) | 2 | 2 | 2 | 0 | 4 | 10 | 1 | 1
A×B=C | 0 | 0 | 6.49 | 0 | 0 | 0 | 2.42 | 24.2 | 0 | 0 | 0 | 0 | 0 | 0 | 1.21 | 12.1 | 0 | 0 | 1.21 | 12.1 | 電 工 | 単位工量 (E)
設計数量D=Σ(C) | 6.49 |  | 6.49 |  | 26.62 |  | 26.62 |  | 0 |  | 0 |  | 13.31 |  | 13.31 |  | 13.31 |  | 13.31 |  |  | 工 量 (F)
単位工量（E=E0） | [20 empty] | 普 作 | 単位工量 (G)
電工量（C×E） | [21 empty] | 工 量 (H)
0
材 料 集 計 表 － ２
内 訳 区 分 | IV |  |  |  | IV |  |  |  | CP |  |  |  | CP |  |  |  | CP |  |  |  | 材 料 集 計 表 － ５
| 8sq |  |  |  | 3.5sq |  |  |  | 36㎜ |  |  |  | 28㎜ |  |  |  | 22㎜ |  |  |  | 内訳書番号 |  | 電柱装柱材 | 同 左 | 同 左 | 同 左 | 同 左 | 同 左 | 同 左 | 同 左
| 0 |  |  |  | 0 |  |  |  | 0
| P&D | RACK | CP | FEP | P&D | RACK | CP | FEP | 露出 | 埋込 |  |  | 露出 | 埋込 |  |  | 露出 | 埋込 |  |  |  |  | 自在バンド | 自在バンド | 足場ボルト | 支線（材料） | 支線（歩掛） | 支線ブロック | 玉碍子 | 支線ガード
1-２ |  |  | 0 | 0 |  |  | 6.6 |  | 0 | 0 | 0 |  | 0 | 0 | 0 | 0 | 10.3 | 0 | 0
[9 empty] | 0 | 0 | 0 | 0 | 0 | 0 | 0 | 0 | 0 | 0 | 0 | 0 |  |  | 3BD-HD12 | 1BT-208 | CP用 | 45sq(7/2.9) | 45sq(7/2.9) | 18N/m2 | 0 | 硬質ﾎﾟﾘｴﾁﾚﾝ
[23 empty] | （個） | （個） | （本） | （kg） | （箇所） | （個） | （個） | （本）
[21 empty] | 1-102 |  | 1 | 1 | 8 | 1.3 | 1 | 1 | 1 | 1
[22 empty] | 合計値 | 1 | 1 | 8 | 1.3 | 1 | 1 | 1 | 1
[22 empty] | 合計数量 (A) | 1 | 1 | 8 | 1.3 | 1 | 1 | 1 | 1
合計数量(A) | 0 | 0 | 0 | 0 | 0 | 0 | 6.6 | 0 | 0 | 0 | 0 | 0 | 0 | 0 | 0 | 0 | 10.3 | 0 | 0 | 0 |  | 補完率 (B)
補完率(B) | 1.1 |  |  |  | 1.1 |  |  |  | 1.1 |  |  |  | 1.1 |  |  |  | 1.1 |  |  |  |  | A×B (C) | 1 | 1 | 8 | 1.3 | 1 | 1 | 1 | 1
A×B=C | 0 | 0 | 0 | 0 | 0 | 0 | 7.26 | 0 | 0 | 0 | 0 | 0 | 0 | 0 | 0 | 0 | 11.33 | 0 | 0 | 0 |  | 設計数量 (D) | 1 | 1 | 8 | 1.3 | 1 | 1 | 1 | 1
設計数量D=Σ(C) | 0 |  | 0 |  | 7.26 |  | 7.26 |  | 0 |  |  |  | 0 |  |  |  | 11.33 |  |  |  | 電 工 | 単位工量 (E)
単位工量（E=E0） | [21 empty] | 工 量 (F) | [7 empty] | 0
電工量（C×E） | [20 empty] | 普 作 | 単位工量 (G)
[22 empty] | 工 量 (H) | [7 empty] | 0
0
材 料 集 計 表 － ３ | [20 empty] | 材 料 集 計 表 － ６
内 訳 区 分 | FEP |  |  |  | FEP |  |  |  | VE |  |  |  | 0 | [7 empty] | 内訳書番号 |  | ｺﾝｸﾘｰﾄ製品 | 同 左 | 土工事 | 同 左 | 同 左 | 同 左 | 同 左 | 同 左
| 40㎜ |  |  |  | 30㎜ |  |  |  | 16㎜ |  |  |  | 0
[5 empty] | 0 |  |  |  | 0 | [13 empty] | ｹｰﾌﾞﾙ埋設標柱 | 接地埋設標 | 舗装切断 | 舗装掘削 | 掘削 | 管周 | 発生土埋戻工 | 上層路盤工
| 露出 | 埋込 |  |  | 露出 | 埋込 |  |  | 露出 | 埋込 |  |  | 露出 | 埋込 |  |  | 露出 | 埋込
1-３ | 0 | 0 |  |  | 0 | 44 |  |  | 2.2 | 4.4 | 0 | 0 |  |  |  |  | 0 | 0 | 0 | 0 |  |  | ｺﾝｸﾘｰﾄ製 | ｺﾝｸﾘｰﾄ製 | t=5㎝ | t=5㎝ | 機械 | 機械 | 機械 | 機械 RC-40 t=140
| 0 | 0 | 0 | 0 | 0 | 0 | 0 | 0 | 0 | 0 | 0 | 0 | 0 | 0 | 0 | 0 | 0 | 0 | 0 | 0
[23 empty] | （本） | （本） | （ｍ） | （ｍ2） | （ｍ3） | （ｍ3） | （ｍ3） | （ｍ2）
[21 empty] | 1-10３ |  | 0 | 2 | 20 | 6.5 | 4.49 | 1.517 | 0 | 6.5
[22 empty] | 合計値 | 0 | 2 | 20 | 6.5 | 4.49 | 1.517 | 0 | 6.5
[22 empty] | 合計数量 (A) | 0 | 2 | 20 | 6.5 | 4.49 | 1.517 | 0 | 6.5
補完率 (B)
合計数量(A) | 0 | 0 | 0 | 0 | 0 | 44 | 0 | 0 | 2.2 | 4.4 | 0 | 0 | [9 empty] | A×B (C) | 0 | 2 | 20 | 6.5 | 4.49 | 1.517 | 0 | 6.5
補完率(B) | 1.1 |  |  |  | 1.1 |  |  |  | 1.1 | [12 empty] | 設計数量 (D) | 0 | 2 | 20 | 6.5 | 4.5 | 1.5 | 0 | 6.5
A×B=C | 0 | 0 | 0 | 0 | 0 | 48.4 | 0 | 0 | 2.42 | 4.84 | 0 | 0 | [8 empty] | 電 工 | 単位工量 (E)
設計数量D=Σ(C) | 0 |  |  |  | 48.4 |  |  |  | 7.26 | [12 empty] | 工 量 (F) |  |  |  |  | 0 | 0 | 0 | 0
単位工量（E=E0）
電工量（C×E） | [12 empty] | 0 | 0 | 0 | 0 | 0 | 0 | 0 | 0 | [6 empty] | 0
0
0
材 料 集 計 表 － ７
[21 empty] | 内訳書番号 |  | 土工事 | 同 左 | 同 左 | 同 左 | 同 左 | 0 | 0 | 0
[23 empty] | 表層工 | 残土処理 | 管基礎 | Asガラ | 盛土材埋戻工 | 0 | 0 | 0
[23 empty] | t=3㎝ | 機械 | 機械 | 機械 | 機械 | 0 | 0 | 0
[23 empty] | （ｍ2） | (ｍ3） | (ｍ3） | (ｍ3） | (ｍ3） | 0 | 0 | 0
[21 empty] | 1-10４ |  | 6.5 | 4.49 | 0.65 | 0.325 | 2.15 | 0 | 0 | 0
[22 empty] | 合計値 | 6.5 | 4.49 | 0.65 | 0.325 | 2.15 | 0 | 0 | 0
[22 empty] | 合計数量 (A) | 6.5 | 4.49 | 0.65 | 0.325 | 2.15 | 0 | 0 | 0
補完率 (B)
[22 empty] | A×B (C) | 6.5 | 4.49 | 0.65 | 0.325 | 2.15 | 0 | 0 | 0
[22 empty] | 設計数量 (D) | 6.5 | 4.5 | 0.7 | 0.3 | 2.2 | 0 | 0 | 0
[21 empty] | 電 工 | 単位工量 (E)
[22 empty] | 工 量 (F) | 0 |  | 0 | 0 | 0 | 0 | 0 | 0
0

## 材料内訳表
材 料 内 訳 表 １ |  |  |  | 汚水ポンプ設備 |  |  | 0.75kW×2(1) | [15 empty] | 材 料 内 訳 表 ４ |  | 汚水ポンプ設備 | 0.75kW×2(1)
|  |  | 600v-CV |  |  |  | センヨウケーブル |  |  |  | センヨウケーブル |  |  |  | センヨウケーブル |  |  |  | センヨウケーブル | [5 empty] | 接地装置 | 同 左 | 同 左 | 電線管類 | 電線管類 | その他 | 電柱類 | 同 左
|  |  | 3.5sq |  |  |  | （600V-CV 3.5sq 4c相当） |  |  |  | （CVV 1. 25sq 3c相当） |  |  |  | （CVV 1. 25sq 2c相当） |  |  |  | （CVV-S1. 25sq 2c相当）
| 配線区間 |  | 3c |  |  |  | （ｹｰﾌﾞﾙ数 ： 2 ） |  |  |  | （ｹｰﾌﾞﾙ数 ： |  |  | ） | （ｹｰﾌﾞﾙ数 ： 1 ） |  |  |  | （ｹｰﾌﾞﾙ数 ： 1 ） | [5 empty] | 接地棒 | 接地棒用 リード端子 | 単独打込 | ベルマウス | ベルマウス | ケーブル 標識シート | コンクリート ポール | 低圧用ラック
№ | 自 | 至 | P&D | RACK | CP | FEP | P&D | RACK | CP | FEP | P&D | RACK | CP | FEP | P&D | RACK | CP | FEP | P&D | RACK | CP | FEP | № | 区 分
1 | DOURYOKU | PSB |  |  | 5.9 | [19 empty] | φ14＊1500 | φ14用 | （歩掛り） | FEP40φ用 | FEP30φ用 |  | 8m-14㎝-200㎏
2 | PSB | P1 | [6 empty] | 1.1 | 11
4 | PSB | P2 | [6 empty] | 1.1 | 11 | [14 empty] | （本） | （本） | （箇所） | （個） | （個） | （ｍ） | （本） | （個）
6 | PSB | FLS | [14 empty] | 1.1 | 11 |  |  |  |  | １ | 引込柱 | [6 empty] | 1 | 1
8 | PSB | Ｌ | [18 empty] | 1.1 | 11 | 2 | 引込柱～MH |  |  |  |  | 4 | 10
[23 empty] | 3 | 引込柱～ED2
[23 empty] | 4 | 接地ED1,ED2 | 2 | 2 | 2
[24 empty] | (1/4) 1-101 | 2 | 2 | 2 | 0 | 4 | 10 | 1 | 1
[23 empty] | 材 料 内 訳 表 ５ |  | 汚水ポンプ設備 | 0.75kW×2(1)
(1/3) 1-1 |  |  | 0 | 0 | 5.9 | 0 | 0 | 0 | 2.2 | 22 | 0 | 0 | 0 | 0 | 0 | 0 | 1.1 | 11 | 0 | 0 | 1.1 | 11 |  |  | 電柱装柱材 | 同 左 | 同 左 | 同 左 | 同 左 | 同 左 | 同 左 | 同 左
[25 empty] | 自在バンド | 自在バンド | 足場ボルト | 支線（材料） | 支線（歩掛） | 支線ブロック | 玉碍子 | 支線ガード
[23 empty] | № | 区 分
[25 empty] | 3BD-HD12 | 1BT-208 | CP用 | 45sq(7/2.9) | 45sq(7/2.9) | 18N/m2 |  | 硬質ﾎﾟﾘｴﾁﾚﾝ
材 料 内 訳 表 ２ |  |  |  | 汚水ポンプ設備 |  |  | 0.75kW×2(1)
[25 empty] | （個） | （個） | （本） | （kg） | （箇所） | （個） | （個） | （本）
|  |  | IV |  |  |  | IV |  |  |  | CP |  |  |  | CP |  |  |  | CP |  |  |  | 1 | 引込柱 | 1 | 1 | 8 | 1.3 | 1 | 1 | 1 | 1
|  |  | 8sq |  |  |  | 3.5sq |  |  |  | 36㎜ |  |  |  | 28㎜ |  |  |  | 22㎜ |  |  |  | 2 | 引込柱～MH
| 配線区間 | [21 empty] | 3 | 引込柱～ED2
№ | 自 | 至 | P&D | RACK | CP | FEP | P&D | RACK | CP | FEP | 露出 | 埋込 |  |  | 露出 | 埋込 |  |  | 露出 | 埋込 |  |  | 4 | 接地ED1,ED2
1 | DOURYOKU | PSB | [16 empty] | 5.9
2 | PSB | P1 | [16 empty] | 1.1 |  |  |  |  | (2/4) 1-102 | 1 | 1 | 8 | 1.3 | 1 | 1 | 1 | 1
4 | PSB | P2 | [16 empty] | 1.1
6 | PSB | FLS | [8 empty] | 0 | [7 empty] | 1.1 |  |  |  | 材 料 内 訳 表 ６ |  | 汚水ポンプ設備 | 0.75kW×2(1)
8 | PSB | Ｌ | [8 empty] | 0 | [7 empty] | 1.1
10 | PSB | ED1 | [6 empty] | 3.3 | [15 empty] | ｺﾝｸﾘｰﾄ製品 | 同 左 | 土工事 | 同 左 | 同 左 | 同 左 | 同 左 | 同 左
11 | PSB | ED2 | [6 empty] | 3.3
[25 empty] | ｹｰﾌﾞﾙ埋設標柱 | 接地埋設標 | 舗装切断 | 舗装掘削 | 掘削 | 管周 | 発生土埋戻工 | 上層路盤工
[23 empty] | № | 区 分
[25 empty] | ｺﾝｸﾘｰﾄ製 | ｺﾝｸﾘｰﾄ製 | t=5㎝ | t=5㎝ | 機械 | 機械 | 機械 | 機械 RC-40 t=140
[25 empty] | （本） | （本） | （ｍ） | （ｍ2） | （ｍ3） | （ｍ3） | （ｍ3） | （ｍ2）
(2/3) 1-2 |  |  | 0 | 0 | 0 | 0 | 0 | 0 | 6.6 | 0 | 0 | 0 | 0 | 0 | 0 | 0 | 0 | 0 | 10.3 | 0 | 0 | 0 | 1 | 引込柱
[23 empty] | 2 | 引込柱～MH | 0 |  | 20 | 6.5 | 4.49 | 1.517 | 0 | 6.5
[23 empty] | 3 | 引込柱～ED2 | 0
[23 empty] | 4 | 接地ED1,ED2 |  | 2
[24 empty] | (3/4) 1-103 | 0 | 2 | 20 | 6.5 | 4.49 | 1.517 | 0 | 6.5
材 料 内 訳 表 ３ |  |  |  | 汚水ポンプ設備 |  |  | 0.75kW×2(1) | [15 empty] | 材 料 内 訳 表 ７ |  | 汚水ポンプ設備 | 0.75kW×2(1)
|  |  | FEP |  |  |  | FEP |  |  |  | VE | [13 empty] | 土工事 | 同 左 | 同 左 | 同 左 | 同 左
|  |  | 40㎜ |  |  |  | 30㎜ |  |  |  | 16㎜
| 配線区間 | [23 empty] | 表層工 | 残土処理 | 管基礎 | Asガラ | 盛土材埋戻工
№ | 自 | 至 | 露出 | 埋込 |  |  | 露出 | 埋込 |  |  | 露出 | 埋込 |  |  | 露出 | 埋込 |  |  | 露出 | 埋込 |  |  | № | 区 分
3 | PSB | P1 | [5 empty] | 11 | [16 empty] | t=3㎝ | 機械 | 機械 | 機械 | 機械
5 | PSB | P2 | [5 empty] | 11
7 | PSB | FLS |  | 0 |  |  |  | 11 | [16 empty] | （ｍ2） | (ｍ3） | (ｍ3） | (ｍ3） | (ｍ3）
9 | PSB | Ｌ |  | 0 |  |  |  | 11 | [14 empty] | 1 | 引込柱
10 | PSB | ED1 | [8 empty] | 1.1 | 2.2 | [10 empty] | 2 | 引込柱～MH | 6.5 | 4.49 | 0.65 | 0.325 | 2.15
11 | PSB | ED2 | [8 empty] | 1.1 | 2.2 | [10 empty] | 3 | 引込柱～ED2
[23 empty] | 4 | 接地ED1,ED2
[24 empty] | (4/4) 1-104 | 6.5 | 4.49 | 0.65 | 0.325 | 2.15 | 0 | 0 | 0
(3/3) 1-3 |  |  | 0 | 0 | 0 |  | 0 | 44 | 0 |  | 2.2 | 4.4 | 0 | 0 | 0 | 0 | 0 | 0 | 0 | 0 | 0 | 0

## 拾い出し根拠表
拾い出し根拠表 |  | 汚水ポンプ設備 | 0.75kW×2(1)
№ | 自 | 至 | 種別・サイズ・本数 |  | 経 路 | 合 計 | 計 算
1 | DOURYOKU | PSB | 600v-CV 3.5sq-3c |  | P&D | 0
0
| 動力引込点 | ﾎﾟﾝﾌﾟ制御盤 |  |  | R | 0
| (3φ200V) |  |  |  |  | 0
[5 empty] | CP | 5.9 | 5.4 | + | 0.2 | + | 0.3
[5 empty] | FEP | 0
[5 empty] | CP | 0
|  |  | CP | 22 | 埋込 | 0
[5 empty] | 露出 | 5.9 | 5.4 | + | 0.2 | + | 0.3
2 | PSB | P1 | ｾﾝﾖｳｹｰﾌﾞﾙ ×1 |  | P&D | 0
|  |  | (600V-CV 3.5sq4c相当) |  |  | 0
| ﾎﾟﾝﾌﾟ制御盤 | №1ﾎﾟﾝﾌﾟ |  |  | R | 0
0
[5 empty] | CP | 1.1 | 0.3 | + | 0.8
[5 empty] | FEP | 11 | 1 | + | 10
|  |  | IV |  | CP | 0
|  |  | CP | 22 | 埋込 | 0
[5 empty] | 露出 | 1.1 | 0.3 | + | 0.8
3 | PSB | P1 |  |  | P&D | 0
0
| ﾎﾟﾝﾌﾟ制御盤 | №1ﾎﾟﾝﾌﾟ |  |  | R | 0
0
[5 empty] | CP | 0
[5 empty] | FEP | 0
|  |  | IV |  | CP | 0
|  |  | FEP | 30 | 埋込 | 11 | 1 | + | 10
[5 empty] | 露出 | 0
4 | PSB | P2 | ｾﾝﾖｳｹｰﾌﾞﾙ ×1 |  | P&D | 0
|  |  | (600V-CV 3.5sq4c相当) |  |  | 0
| ﾎﾟﾝﾌﾟ制御盤 | №２ﾎﾟﾝﾌﾟ |  |  | R | 0
0
[5 empty] | CP | 1.1 | 0.3 | + | 0.8
[5 empty] | FEP | 11 | 1 | + | 10
|  |  | IV |  | CP | 0
|  |  | CP | 22 | 埋込 | 0
[5 empty] | 露出 | 1.1 | 0.3 | + | 0.8
5 | PSB | P2 |  |  | P&D | 0
0
| ﾎﾟﾝﾌﾟ制御盤 | №２ﾎﾟﾝﾌﾟ |  |  | R | 0
0
[5 empty] | CP | 0
[5 empty] | FEP | 0
|  |  | IV |  | CP | 0
|  |  | FEP | 30 | 埋込 | 11 | 1 | + | 10
[5 empty] | 露出 | 0
拾い出し根拠表 |  | 汚水ポンプ設備 | 0.75kW×2(1)
№ | 自 | 至 | 種別・サイズ・本数 |  | 経 路 | 合 計 | 計 算
6 | PSB | FLS | ｾﾝﾖｳｹｰﾌﾞﾙ ×1 |  | P&D | 0
|  |  | (CVV1.25sq2c相当) |  |  | 0
| ﾎﾟﾝﾌﾟ制御盤 | フロートスイッチ |  |  | R | 0
0
[5 empty] | CP | 1.1 | 0.3 | + | 0.8
[5 empty] | FEP | 11 | 1 | + | 10
|  |  | IV |  | CP | 0
|  |  | CP | 22 | 埋込 | 0
[5 empty] | 露出 | 1.1 | 0.3 | + | 0.8
7 | PSB | FLS |  |  | P&D | 0
0
| ﾎﾟﾝﾌﾟ制御盤 | フロートスイッチ |  |  | R | 0
0
[5 empty] | CP | 0
[5 empty] | FEP | 0
|  |  | IV |  |  | 0
|  |  | FEP | 30 | 埋込 | 11 | 1 | + | 10
8 | PSB | Ｌ | ｾﾝﾖｳｹｰﾌﾞﾙ ×1 |  | P&D | 0
|  |  | (CVV-S1.25sq2c相当) |  |  | 0
| ﾎﾟﾝﾌﾟ制御盤 | 投込式水位計 |  |  | R | 0
0
[5 empty] | CP | 1.1 | 0.3 | + | 0.8
[5 empty] | FEP | 11 | 1 | + | 10
|  |  | IV |  | CP | 0
|  |  | CP | 22 | 埋込 | 0
[5 empty] | 露出 | 1.1 | 0.3 | + | 0.8
9 | PSB | Ｌ |  |  | P&D | 0
0
| ﾎﾟﾝﾌﾟ制御盤 | 投込式水位計 |  |  | R | 0
0
[5 empty] | CP | 0
[5 empty] | FEP | 0
|  |  | IV |  |  | 0
|  |  | FEP | 30 | 埋込 | 11 | 1 | + | 10
[5 empty] | 露出 | 0
10 | PSB | ED1 |  |  | P&D | 0
0
| ﾎﾟﾝﾌﾟ制御盤 | 接地極（動力用） |  |  | R | 0
0
CP
FEP
|  |  | IV 5.5sq | 3.5 |  | 3.3 | 0.3 | + | 0.8 | + | 1 | + | 1.2
|  |  | VE | 16 | 埋込 | 2.2 | 1 | + | 1.2
[5 empty] | 露出 | 1.1 | 0.3 | + | 0.8
拾い出し根拠表 |  | 汚水ポンプ設備 | 0.75kW×2(1)
№ | 自 | 至 | 種別・サイズ・本数 |  | 経 路 | 合 計 | 計 算
11 | PSB | ED2 |  |  | P&D | 0
0
| ﾎﾟﾝﾌﾟ制御盤 | 接地極（保安器用） |  |  | R | 0
0
[5 empty] | CP | 0
[5 empty] | FEP | 0
|  |  | IV 5.5sq | 3.5 |  | 3.3 | 0.3 | + | 0.8 | + | 1 | + | 1.2
|  |  | VE | 16 | 埋込 | 2.2 | 1 | + | 1.2
[5 empty] | 露出 | 1.1 | 0.3 | + | 0.8
12 |  |  |  |  | P&D | 0
0
[5 empty] | R | 0
0
[5 empty] | CP | 0
[5 empty] | FEP | 0
|  |  | IV |  | CP | 0
[5 empty] | 埋込 | 0
[5 empty] | 露出 | 0
13 |  |  |  |  | P&D | 0
0
[5 empty] | R | 0
0
[5 empty] | CP | 0
[5 empty] | FEP | 0
|  |  | IV |  | CP | 0
[5 empty] | 埋込 | 0
[5 empty] | 露出 | 0
14 |  |  |  |  | P&D | 0
0
[5 empty] | R | 0
0
[5 empty] | CP | 0
[5 empty] | FEP | 0
|  |  | IV |  | CP | 0
[5 empty] | 埋込 | 0
[5 empty] | 露出 | 0
15 |  |  |  |  | P&D | 0
0
[5 empty] | R | 0
0
[5 empty] | CP | 0
[5 empty] | FEP | 0
|  |  | IV |  | CP | 0
[5 empty] | 埋込 | 0
[5 empty] | 露出 | 0

## 土工
複 合 工 計 算 書
M.1909-1-1
ケーブル長 |  |  | 10 |  |  | 土工 |  | 10 |  | 舗装工対象長 |  |  | 10 |  | 舗 装 切 断(t=5cm) | 10 |  | ×2 |  |  |  | 20 |  | 路盤工 | 0.65 |  | × | 10 | 6.5
[16 empty] | = | 20 | [7 empty] | = | 6.5
名称 |  | 市道(引込柱～ＭＨ）
（RC-40)
[23 empty] | ｍ | t=140 | [5 empty] | ㎡
[15 empty] | 舗 装 掘 削 (t=5cm) | 0.65 |  | × | 10 |  |  | 6.5 |  | 表 層 工 (t=3cm) | 0.65 |  | × | 10 | 6.5
[16 empty] | = | 6.5 | [7 empty] | = | 6.5
|  |  |  | 掘削 |  |  |  |  | 仮復旧
掘削幅 | [22 empty] | ㎡ | [6 empty] | ㎡
| 50 |  |  |  | Ａｓ舗装 |  |  | 表層工（再生密粒度ＡＳ 13TOP） |  |  |  |  | 30 |  | 掘 削 | 0.65 |  | × | 0.691 | × | 10 | 4.49 |  | 残 土 処 理 | 掘削 |  | - | 埋戻し/0.9 | 4.49
[16 empty] | = | 4.49 | [7 empty] | = | 4.49-0./0.9
[8 empty] | 路盤工 （ＲＣ-4０） |  |  |  |  | 140 | [11 empty] | = | 4.49
[23 empty] | m3 | [6 empty] | m3
[15 empty] | 管基礎 | 0.65 |  | × | 0.1×10.0 |  |  | 0.65 |  | As | 0.65 |  | × | 10.0×0.05 | 0.325
[13 empty] | 330 |  |  | = | 0.65 | [7 empty] | = | 0.325
[9 empty] | 盛土材埋戻工 | [14 empty] | ガラ
741
600 | 691 |  |  | ｹｰﾌﾞﾙ埋設ｼｰﾄ | [18 empty] | m3 | [6 empty] | m3
[15 empty] | 管周 | 0.65 |  | × | 0.241 | × | 10 | 1.517
[13 empty] | 0 |  |  | = | 1.57
[9 empty] | 発生土埋戻工 | [6 empty] | 1.57-((0.0053+0.000）×10.0）
（良質用）
[16 empty] | = | 1.517 | [5 empty] | m3
[12 empty] | 100 |  |  | 発生土埋戻工 | 0.65 |  | × | 0 | × | 10 | 0
[9 empty] | 管周 |  |  |  | 241 |  |  | = | 0
41
141
[9 empty] | 管基礎 |  |  | 100 | [10 empty] | m3
[15 empty] | 盛土材埋戻工 | 0.65 |  | × | 0.33 | × | 10 | 2.15
[16 empty] | = | 2.15
|  |  |  | 41 |  | 41 |  | 41 |  | 41
|  |  | 150 |  | 50 |  | 50 |  | 50 |  | 150
m3
614
[6 empty] | W= | 650
|  | ＦＥＰ | 30 | × | 4 | ( | 0.00132 |  | × | 4 | ＝ | 0.0053 |  | ）
|  | ＦＥＰ | 40 | × | 0 | ( | 0 |  | × | 0 | ＝ | 0 |  | ）